## Orçamento
FUNDO MUNICIPAL |  | ORÇAMENTO DE OBRAS
DE SAÚDE DE BANDEIRANTE
Obra: Ampliação do Centro de Saúde |  | Data: 10/02/2016
Endereço: Rua C - Distrito de Prata - Bandeirante/SC |  | ÁREA: 31,96 m²
Proprietário: Fundo Municipal de Saúde de Bandeirante |  | BDI: 27,00%
|  |  |  | PREÇO | CUSTO | CUSTO | CÓDIGO
ITEM | DISCRIMINAÇÃO | UNID | QUANT. | UNITÁRIO | PARCIAL | TOTAL | TABELA
|  |  |  | ( R$ ) | ( R$ ) | ( R$ ) | SINAPI
1.0 | SERVIÇOS PRELIMINARES |  |  |  |  | 1034.1319
1.1 | Placa da obra em chapa de aço galvanizada pintada e fixada em estrutura de madeira | m² | 2 | 342.18 | 684.36 |  | 74209/001
1.2 | Locação da obra | m² | 31.96 | 3.98 | 127.2008 |  | 74077/003
1.3 | Escavação manual de valas em terra compacta, prof. De 0 m < H <= 1 m (sapatas e vigas baldrame) | m³ | 2.79 | 30.09 | 83.9511 |  | 73481
1.4 | Reaterro manual com material reaproveitado adensado e vibrado | m³ | 9.56 | 14.5 | 138.62 |  | 72920
2.0 | INFRA-ESTRUTURA |  |  |  |  | 2568.1586
2.1 | Concreto armado 15MPa (sapatas) | m³ | 0.39 | 2082.57 | 812.2023 |  | 42638-Deinfra
2.2 | Concreto armado 15MPa (vigas baldrame) | m³ | 0.83 | 2082.57 | 1728.5331 |  | 42638-Deinfra
2.3 | Impermeabilização de baldrames - 2 demãos | m² | 3.32 | 8.26 | 27.4232 |  | 74106/001
3.0 | SUPRA-ESTRUTURA |  |  |  |  | 2584.32
3.1 | Concreto armado 25MPa (pilares e vigas de cintamento) | m³ | 1.2 | 2153.6 | 2584.32 |  | 47991-Deinfra
4.0 | PAREDES E PAINÉIS |  |  |  |  | 3808.5266
4.1 | Demolição de alvenaria de tijolos furados s/ reaproveitamento | m³ | 0.38 | 66.88 | 25.4144 |  | 73899/002
4.2 | Alvenaria de tijolos 6 furos 15,0 cm (a chato) | m² | 43.95 | 48.92 | 2150.034 |  | 73935/002
4.3 | Alvenaria de tijolos 6 furos 10,0 cm (a cutelo) | m² | 18.62 | 32.61 | 607.1982 |  | 73935/002
4.4 | Vergas e contravergas de concreto | m³ | 0.36 | 1683 | 605.88 |  | 83901
4.5 | Parede divisória em PVC 35mm branco com perfis em PVC branco | m² | 1.68 | 250 | 420 |  | Orçamento
5.0 | ESQUADRIAS E VIDROS |  |  |  |  | 3091.856
5.1 | Porta de madeira tipo semi-oca completa 01 folha de abrir 90x210 | un | 2 | 313.48 | 626.96 |  | 73910/008
5.2 | Porta em PVC completa 01 folha de abrir 80x210 | un | 1 | 420 | 420 |  | Orçamento
5.3 | Janela de alumínio anodizado basculante completa s/ vidro | m² | 4.8 | 341.04 | 1636.992 |  | 68052
5.4 | Vidro liso 4mm com colocação | m² | 4.8 | 84.98 | 407.904 |  | 72117
6.0 | COBERTURAS E PROTEÇÕES |  |  |  |  | 6621.1318
6.1 | Estrutura de madeira de lei de 1ª para telha fibrocimento (tesouras, terças e espelhos) | m² | 44.14 | 67.6 | 2983.864 |  | 72082
6.2 | Telhamento com telha fibrocimento 6,00mm, c/ parafusos de fixação c/ vedação | m² | 44.14 | 28.12 | 1241.2168 |  | 74088/001
6.3 | Cumeeira fibrocimento 6,00mm, c/ parafusos de fixação c/ vedação | m | 4.85 | 47.36 | 229.696 |  | 74045/001
6.4 | Forro de PVC largura 10cm espessura 8mm na cor branca c/ estrutura de sustentação em madeira | m² | 41.96 | 34.15 | 1432.934 |  | 11587
e semalhas de PVC - fornecimento e instalação
6.5 | Calha de aço galvanizado corte 50cm chapa nº 24 | m | 9.7 | 40.73 | 395.081 |  | 72105
6.6 | Tubo de PVC 75mm para tubos de queda pluvial | m | 21 | 10.7 | 224.7 |  | 89576
6.7 | Joelho de PVC 90º 75mm para tubos de queda pluvial - fornecimento e instalação | un | 6 | 11.6 | 69.6 |  | 89581
6.8 | Junção de PVC 75x75mm para tubos de queda pluvial - fornecimento e instalação | un | 2 | 22.02 | 44.04 |  | 89685
7.0 | REVESTIMENTOS |  |  |  |  | 5217.2317
7.1 | Chapisco para paredes | m² | 123.39 | 4.17 | 514.5363 |  | 87894
7.2 | Emboço para paredes | m² | 123.39 | 21.25 | 2622.0375 |  | 89173
7.3 | Reboco para paredes | m² | 123.39 | 14.09 | 1738.5651 |  | 75481
7.4 | Azulejo cerâmico branco de 1ª qualidade c/ rejuntamento | m² | 8.96 | 38.18 | 342.0928 |  | 87264
8.0 | PAVIMENTAÇÕES |  |  |  |  | 2723.9795
8.1 | Demolição de calçada externa e=6,00cm | m² | 7.44 | 17.7 | 131.688 |  | 73801/002
8.2 | Demolição de piso cerâmico e contrapiso | m² | 3.96 | 29.11 | 115.2756 |  | 85367-73801/002
8.3 | Base de brita e=3,00cm | m³ | 1.29 | 81.35 | 104.9415 |  | 74164/004
8.4 | Contrapiso simples impermeabilizante e=6,00cm bruto p/ recebimento de piso cerâmico | m² | 32.76 | 26.53 | 869.1228 |  | 87299
8.5 | Piso cerâmico branco PEI-4 35x35cm de 1ª qualidade e rejunte epóxi branco | m² | 34.2 | 25.73 | 879.966 |  | 87247
8.6 | Rodapé cerâmico branco PEI-4 35x35cm de 1ª qualidade 7,00cm | m | 33.6 | 5.27 | 177.072 |  | 88648
8.7 | Calçadas externas em concreto desempenado e=7,00cm | m² | 14.08 | 31.67 | 445.9136 |  | 73892/001
9.0 | INSTALAÇÕES ELÉTRICAS / TELEFÔNICAS / LÓGICA |  |  |  |  | 3460.33
9.1 | Luminária de sobrepor em chapa de aço inoxidável branca p/ 2 lâmpadas fluorescentes compactas com aletas de plástico - | un | 8 | 31.41 | 251.28 |  | Orçamento
fornecimento e instalação
9.2 | Lâmpada fluorescente compacta 25W - fornecimento e instalação | un | 16 | 20.77 | 332.32 |  | Orçamento
9.3 | Ponto de luz (caixa, eletroduto, fios e interruptor) | un | 8 | 124.37 | 994.96 |  | 43540-Deinfra
9.4 | Ponto de tomada (caixa, eletroduto, fios e tomada) | un | 12 | 124.37 | 1492.44 |  | 43540-Deinfra
9.5 | Ponto de tomada para ar condicionado (caixa, eletroduto, fios e tomada) | un | 2 | 94.7 | 189.4 |  | 43802-Deinfra
9.6 | Quadro de distribuição para 6 disjuntores - fornecimento e instalação | un | 1 | 54.82 | 54.82 |  | 84402
9.7 | Disjuntor termomagnético 10 a 30A - fornecimento e instalação | un | 5 | 10.99 | 54.95 |  | 74130/001
9.8 | Eletroduto PVC flexível corrugado 3/4" p/ instalações telefônicas e de lógica - fornecimento e instalação | m | 12 | 6.12 | 73.44 |  | 91854
9.9 | Caixa mufla PVC 2" x 4" p/ instalações telefônicas e de lógica - fornecimento e instalação | un | 4 | 1.76 | 7.04 |  | 1872
9.10 | Placa cega 2" x 4" p/ instalações telefônicas e de lógica - fornecimento e instalação | un | 4 | 2.42 | 9.68 |  | 12119
10.0 | INSTALAÇÕES HIDROSANITÁRIAS |  |  |  |  | 1481.8
10.1 | Ponto hidráulico de 25mm - completo | un | 5 | 51.92 | 259.6 |  | 42963-Deinfra
10.2 | Tubo PVC soldável 32mm água c/ conexões - fornecimento e instalação | m | 8 | 18.08 | 144.64 |  | 89357
10.3 | Registro gaveta 1" c/ canopla acabamento cromado simples - fornecimento e instalação | un | 2 | 85.75 | 171.5 |  | 74175/001
10.4 | Ponto de esgoto 40mm - completo | un | 4 | 45.28 | 181.12 |  | 42960-Deinfra
10.5 | Tubo PVC esgoto 50mm c/ conexões - fornecimento e instalação | m | 4 | 16.51 | 66.04 |  | 89712
10.6 | Tubo PVC esgoto 75mm c/ conexões - fornecimento e instalação | m | 8 | 24.65 | 197.2 |  | 89713
10.7 | Lavatório de louça branca suspenso, padrão popular, incluso sifão de plástico em PVC, válvula de plástico branco, | un | 2 | 165.59 | 331.18 |  | 86943
engate flexível 30cm, parafusos de fixação e torneira cromada de mesa - fornecimento e instalação
10.8 | Caixa de inspeção sifonada em alvenaria 60x60x60 com tampa de concreto | un | 1 | 120.6 | 120.6 |  | 74104/001
10.9 | Cap PVC para fechamento da tubulação do tanque | un | 2 | 4.96 | 9.92 |  | 72293
11.0 | INSTALAÇÕES PREVENTIVO CONTRA INCÊNDIO |  |  |  |  | 360.22
11.1 | Placa de sinalização de saída em acrílico 16x25cm | un | 1 | 7.59 | 7.59 |  | Orçamento
11.2 | Luminária de emergência com 30 led's incl. fiação | un | 1 | 52.63 | 52.63 |  | Orçamento
11.3 | Ventilação permanente no mínimo 0,14m x 0,265m - completa | un | 2 | 150 | 300 |  | Orçamento
12.0 | PINTURA |  |  |  |  | 3989.5109
12.1 | Fundo selador acrílico ambientes internos/externos, uma demão | m² | 141.03 | 2.79 | 393.4737 |  | 88485
12.2 | Pintura acrílica ambientes internos/externos, duas demãos | m² | 70.81 | 14.38 | 1018.2478 |  | 88431
12.3 | Pintura epóxi ambientes internos, duas demãos | m² | 70.22 | 34.67 | 2434.5274 |  | 79460
12.4 | Pintura esmalte sintético para madeira com fundo, duas demãos, incluso aparelhamento com | m² | 7.56 | 18.95 | 143.262 |  | 74065/001
fundo nivelador branco fosco
13.0 | SERVIÇOS COMPLEMENTARES |  |  |  |  | 58.8064
13.1 | Limpeza final da obra | m² | 31.96 | 1.84 | 58.8064 |  | 9537
| VALOR TOTAL DESTE ORÇAMENTO |  |  |  |  | 37000.0034
| _____________________________________ |  |  | ______________________________________
| Nestor Rossini |  |  | Juliana Menegatti
| Secretário Municipal de Saúde |  |  | Enga. Civil - CREA/SC no 059.807-8

## Cronograma
CRONOGRAMA FÍSICO-FINANCEIRO
Obra: Ampliação do Centro de Saúde | [7 empty] | Data: 10/02/2016
Endereço: Rua C - Distrito de Prata - Bandeirante/SC | [7 empty] | ÁREA: 31,96 m²
Proprietário: Fundo Municipal de Saúde de Bandeirante
PERÍODO (MÊS)
| DISCRIMINAÇÃO | 1 |  | 2 |  | 3 |  | 4 |  | 5 |  | 6 |  |  | TOTAL
|  | R$ | % | R$ | % | R$ | % | R$ | % | R$ | % | R$ | % | % | R$
1 | SERVIÇOS PRELIMINARES | 1034.13 | 100 |  | 0 |  | 0 |  | 0 |  | 0 |  | 0 | 2.7949 | 1034.13
2 | INFRA-ESTRUTURA | 2568.16 | 100 |  | 0 |  | 0 |  | 0 |  | 0 |  | 0 | 6.941 | 2568.16
3 | SUPRA-ESTRUTURA | 1292.16 | 50 | 1292.16 | 50 |  | 0 |  | 0 |  | 0 |  | 0 | 6.9846 | 2584.32
4 | PAREDES E PAINÉIS | 1904.265 | 50 | 1904.265 | 50 |  | 0 |  | 0 |  | 0 |  | 0 | 10.2933 | 3808.53
5 | ESQUADRIAS E VIDROS |  | 0 |  | 0 | 1545.93 | 50 | 1545.93 | 50 |  | 0 |  | 0 | 8.3564 | 3091.86
6 | COBERTURAS E PROTEÇÕES |  | 0 | 6621.13 | 100 |  | 0 |  | 0 |  | 0 |  | 0 | 17.8949 | 6621.13
7 | REVESTIMENTOS |  | 0 |  | 0 | 5217.23 | 100 |  | 0 |  | 0 |  | 0 | 14.1006 | 5217.23
8 | PAVIMENTAÇÕES |  | 0 |  | 0 | 1089.592 | 40 | 1634.388 | 60 |  | 0 |  | 0 | 7.3621 | 2723.98
9 | INSTALAÇÕES ELÉTRICAS/TELEFÔNICAS/LÓGICA |  | 0 | 346.033 | 10 | 346.033 | 10 | 1384.132 | 40 | 1384.132 | 40 |  | 0 | 9.3522 | 3460.33
10 | INSTALAÇÕES HIDROSANITÁRIAS |  | 0 | 148.18 | 10 | 148.18 | 10 | 592.72 | 40 | 592.72 | 40 |  | 0 | 4.0049 | 1481.8
11 | INSTALAÇÕES PREVENTIVO CONTRA INCÊNDIO |  | 0 |  | 0 |  | 0 |  | 0 | 360.22 | 100 |  | 0 | 0.97357 | 360.22
12 | PINTURA |  | 0 |  | 0 |  | 0 |  | 0 | 3989.51 | 100 |  | 0 | 10.7825 | 3989.51
13 | SERVIÇOS COMPLEMENTARES | 5.881 | 10 | 5.881 | 10 | 5.881 | 10 | 5.881 | 10 | 35.286 | 60 |  | 0 | 0.15895 | 58.81
| SIMPLES R$ | 6804.596 |  | 10317.649 |  | 8352.846 |  | 5163.051 |  | 6361.868 |  | 0 |  | 100 | 37000
| ACUMULADO R$ | 6804.596 |  | 17122.245 |  | 25475.091 |  | 30638.142 |  | 37000 |  | 37000
| SIMPLES % | 18.3908 |  | 27.8855 |  | 22.5753 |  | 13.9542 |  | 17.1942 |  | 0
| ACUMULADO % | 18.3908 |  | 46.2763 |  | 68.8516 |  | 82.8058 |  | 100 |  | 100
| _______________________ | [6 empty] | ________________________
| Nestor Rossini | [6 empty] | Juliana Menegatti
| Secretário Municipal de Saúde | [6 empty] | Engª Civil - CREA/SC nº 059807-8