## orçamento
ORÇAMENTO LICITAÇÃO
OBRA: Pavimentação em pedras irregulares
LOCAL: Rodovia Municipal - Rua "A" - Trecho entre a Estaca 0 + 0,00m e 15 + 3,195m - Linha Gaspar, Bandeirante/SC
PROPRIETÁRIO: PREFEITURA MUNICIPAL DE BANDEIRANTE DATA: 08/06/2016 ÁREA: 2.339,44 M²
ITEM | DISCRIMINAÇÃO | UN | QUANT | PREÇO UNITÁRIO | PREÇO TOTAL | CÓDIGO SINAPI
1. | SERVIÇOS PRELIMINARES
1.1 | Placa de obra em chapa de aço galvanizado | m² | 3 | 299 | 897 | 74209/001
| TOTAL DO ITEM 1 |  |  |  | 897
2. | MOVIMENTOS DE TERRA
2.2 | Escavação em vala material de 3a categoria | m³ | 108.95 | 100.2 | 10916.79 | 2 S 04 020 00
| TOTAL DO ITEM 2 |  |  |  | 10916.79
3. | SISTEMA DE DRENAGEM PLUVIAL
3.1 | Fornecimento e colocação de tubo de concreto diâmetro 400mm - sem enrocamento | m | 199 | 44.42 | 8839.58 | 1 A 01 751 01
3.2 | Fornecimento e colocação de tubo de concreto diâmetro 600mm - sem enrocamento | m | 16 | 85.13 | 1362.08 | 2 S 04 964 52
3.3 | Boca de Lobo Alvenaria Tij. 21 Furos - tubos diam. 40cm e 60cm | un | 13 | 790.98 | 10282.74 | 83659
| TOTAL DO ITEM 3 |  |  |  | 20484.4
4. | PAVIMENTAÇÃO
4.1 | Meio-fio de concreto pré-moldado 7x10x30x100cm, rejuntado com argamassa | m | 599.64 | 25.3 | 15170.892 | 74223/001
1:4 cimento:areia, incluindo escavação e aterro
4.2 | Base em pedrisco (e=6cm) | m³ | 140.37 | 80.2 | 11257.674 | CC01
4.3 | Pavimentação em pedras irregulares, com rejunte de pó de pedra (e=2cm), compactado | m² | 2339.44 | 25.05 | 58602.972 | 78785 - Sinapi/Ch
| TOTAL DO ITEM 4 |  |  |  | 85031.538
5. | SINALIZAÇÃO VIÁRIA
5.1 | Placa circular com indicação de 40KM/H | m² | 0.79 | 151.39 | 119.5981 | 1 A 01 850 01 | SICRO
5.2 | Confecção de suporte e travessa p/ placa de sinalização | un | 4 | 60.04 | 240.16 | 1 A 01 870 01 | SICRO
5.3 | Placa octogonal com indicação de PARE | m² | 0.6 | 151.39 | 90.834 | 1 A 01 850 01 | SICRO
5.4 | Confecção de suporte e travessa p/ placa de sinalização | un | 2 | 60.04 | 120.08 | 1 A 01 870 01 | SICRO
| TOTAL DO ITEM 5 |  |  |  | 570.6721
6. | SERVIÇOS COMPLEMENTARES
6.1 | Aterro e compactação da base do passeio p/ estabilização da guia | m³ | 39.99 | 53.09 | 2123.0691 | 55835
| TOTAL DO ITEM 6 |  |  |  | 2123.0691
VALOR TOTAL DO ORÇAMENTO |  |  |  |  | 120023.4692
BDI (Bonificação para despesas indiretas) incluso nos itens do orçamento de 23,38%, conforme planilha de composição em anexo.
| ________________________ | ___________________________
| Juliana Menegatti | José Carlos Berti
| Engª Civil - CREA/SC nº 059.807-8 | Prefeito Municipal
ENGTOP
ENGTOP
ENGTOP

## cronograma
CRONOGRAMA FÍSICO-FINANCEIRO - LICITAÇÃO
OBRA: Pavimentação em pedras irregulares
LOCAL: Rodovia Municipal - Rua "A" - Trecho entre a Estaca 0 + 0,00m e 15 + 3,195m - Linha Gaspar, Bandeirante/SC
PROPRIETÁRIO: PREFEITURA MUNICIPAL DE BANDEIRANTE DATA: 08/06/2016 ÁREA: 2.339,44 M²
ITEM | DISCRIMINAÇÃO | VALOR (R$) | PESO (%) | TEMPO
|  |  |  | MÊS - 01 |  | MÊS - 02 |  | MÊS - 03 |  | Total
|  |  |  | % | R$ | % | R$ | % | R$ | % | R$
1. | SERVIÇOS PRELIMINARES | 897 | 0.7474% | 100% | 897 |  |  |  |  | 100% | 897
2. | MOVIMENTOS DE TERRA | 10916.79 | 9.096% | 100% | 10916.79 |  |  |  |  | 100% | 10916.79
3. | SISTEMA DE DRENAGEM PLUVIAL | 20484.4 | 17.07% | 100% | 20484.4 |  |  |  |  | 100% | 20484.4
4 | PAVIMENTAÇÃO | 85031.538 | 70.85% |  |  | 50% | 42515.769 | 50% | 42515.769 | 100% | 85031.538
5 | SINALIZAÇÃO VIÁRIA | 570.6721 | 0.4755% |  |  |  |  | 100% | 570.6721 | 100% | 570.6721
6 | SERVIÇOS COMPLEMENTARES | 2123.0691 | 1.769% |  |  |  |  | 100% | 2123.0691 | 100% | 2123.0691
TOTAL MENSAL |  |  |  | 26.91% | 32298.19 | 35.42% | 42515.769 | 37.67% | 45209.5102 | 100% | 120023.4692
TOTAL ACUMULADO |  | 120023.4692 | 100% | 26.91% | 32298.19 | 62.33% | 74813.959 | 100% | 120023.4692 | 100% | 120023.4692
|  | ________________________ | [5 empty] | ___________________________
|  | Juliana Menegatti | [5 empty] | José Carlos Berti
|  | Engª Civil - CREA/SC nº 059.807-8 | [5 empty] | Prefeito Municipal
ENGTOP
ENGTOP
ENGTOP
ENGTOP
ENGTOP
ENGTOP
ENGTOP
ENGTOP
ENGTOP