## Memorial de cálculo
PREFEITURA MUNICIPAL |  | MEMORIAL DE CÁLCULO
DE BANDEIRANTE
Obra: Pavimentação em CBUQ em trechos da Rua dos Imigrantes, Rua Afonso Oliboni (Trecho 01), Rua Sete de Setembro, Avenida Santo Antônio |  |  |  |  | Data: 04/10/2023
Endereço: Centro – Bandeirante/SC |  | ÁREA: 10.575,54 m²
Proprietário: Prefeitura Municipal de Bandeirante |  | BDI: 20,73%
ITEM | DESCRIÇÃO | UNID | QUANT. | MEMORIAL DE CÁLCULO
1.0 | PLACA DE OBRA E SERVIÇOS COMPLEMENTARES |  |  |  | 0
1.1 | Placa de obra (para construção civil) em chapa galvanizada *nº 22*, adesivada, de *2,0 x 1,0*m | m² | 4.5 | Proporção 3,00mx1,50m (comprimento x altura) - Padrão Caixa Econômica - conforme modelo
1.2 | ART ou RRT de execução da obra | un | 1 | 1 unidade (CREA ou CAU)
RUA DOS IMIGRANTES
2.0 | PAVIMENTAÇÃO
2.1 | Limpeza de superfície com jato de alta pressão. AF_04/2019 | m² | 2030.5 | Calculado através do AutoCAD= 235,50x7,20 + (1,50+2,0+7,20)x17 = 2.030,50 m²
2.2 | Transporte com caminhão basculante de 10m³, em via urbana pavimentada, DMT até 30 Km (Unidade: m³x Km). AF_07/2020 | m³ x Km | 3045.75 | 2.030,50m² x 0,05m =101,53m³ x 30km = 3.045,75 m³ x Km
2.3 | Execução de pintura de ligação com emulsão asfáltica | m² | 2030.5 | Calculado pelo software AutoCAD
2.4 | Execução de pavimento com aplicação de concreto asfáltico, camada de rolamento | m³ | 101.53 | 2.030,50m² x 0,05m =101,53m³
2.5 | Retirada de corpo de prova com acompanhamento da fiscalização | un | 3 | 03 unidades
RUA AFONSO OLIBONI - TRECHO 01
3.0 | PAVIMENTAÇÃO |  |  |  | 0
3.1 | Limpeza de superfície com jato de alta pressão. AF_04/2019 | m² | 1711.04 | Calculado através do software AutoCAD - T1 = 1.711,04 m²
3.2 | Transporte com caminhão basculante de 10m³, em via urbana pavimentada, DMT até 30 Km (Unidade: m³x Km). AF_07/2020 | m³ x Km | 2566.5 | 1.711,04m² x 0,05m = 85,55 x 30km = 2.566,50m³ x km
3.3 | Execução de pintura de ligação com emulsão asfáltica | m² | 1711.04 | Calculado através do software AutoCAD - T1 = 1.711,04 m²
3.4 | Execução de pavimento com aplicação de concreto asfáltico, camada de rolamento | m³ | 85.55 | 1.711,04m² x 0,05m = 85,55 m³
3.5 | Retirada de corpo de prova com acompanhamento da fiscalização | un | 3 | 3 unidades
RUA SETE DE SETEMBRO
4.0 | PAVIMENTAÇÃO |  |  |  | 0
4.1 | Execução de imprimação | m² | 2682.78 | Calculado através do software AutoCAD
4.2 | Transporte com caminhão basculante de 10m³, em via urbana pavimentada, DMT até 30 Km (Unidade: m³x Km). AF_07/2020 | m³x Km | 4024.2 | 2.682,78m² x 0,05m = 134,14m³ x 30km = 4.024,20m³ x Km
4.3 | Execução de pintura de ligação com emulsão asfáltica | m² | 2682.78 | Calculado através do software AutoCAD
4.4 | Execução de pavimento com aplicação de concreto asfáltico, camada de rolamento - Exclusive carga e transporte. AF_11/2019 | m³ | 134.14 | 2.682,78m² x 0,05m = 134,14m³
4.5 | Retirada de corpo de prova com acompanhamento da fiscalização | un | 3 | 3 unidades
AVENIDA SANTO ANTÔNIO
5.0 | PAVIMENTAÇÃO |  |  |  | 0
5.1 | Execução de imprimação | m² | 4151.22 | Calculado através do software AutoCAD
5.2 | Transporte com caminhão basculante de 10m³, em via urbana pavimentada, DMT até 30 Km (Unidade: m³x Km). AF_07/2020 | m³x Km | 6226.83 | 4.151,22 x 0,05 = 207,56m³ x 30km = 6.226,83m³ x Km
5.3 | Execução de pintura de ligação com emulsão asfáltica | m² | 4151.22 | Calculado através do software AutoCAD
5.4 | Execução de pavimento com aplicação de concreto asfáltico, camada de rolamento - Exclusive carga e transporte. AF_11/2019 | m³ | 207.56 | 4.151,22 x 0,05 = 207,56m³
5.5 | Retirada de corpo de prova com acompanhamento da fiscalização | un | 6 | 6 unidades
Bandeirante, 04 de outubro de 2023
_____________________________________
| Celso Biegelmeier |  | Alana Karolyne Dametto dos Santos
| Prefeito Municipal |  | Engenhenheira Civil - CREA/SC 188.897-6

## Orçamento
PREFEITURA MUNICIPAL |  | ORÇAMENTO DE OBRAS
DE BANDEIRANTE
Obra: Pavimentação em CBUQ em trechos da Rua dos Imigrantes, Rua Afonso Oliboni (Trecho 01), Rua Sete de Setembro, Avenida Santo Antônio | [5 empty] | Data: 04/10/2023
Endereço: Centro – Bandeirante/SC |  | ÁREA: 10.575,54 m²
Proprietário: Prefeitura Municipal de Bandeirante |  | BDI: 20,73% |  |  | Sinapi Agosto/2023
|  | UNID | QUANT. | PREÇO UNIT. SEM BDI ( R$ ) | PREÇO UNIT. COM BDI ( R$ ) | VALOR ( R$ ) | CÓDIGO TABELA SINAPI/DEINFRA
ITEM | DISCRIMINAÇÃO
1.0 | PLACA DE OBRA E SERVIÇOS COMPLEMENTARES |  |  |  |  | 1665.579
1.1 | Placa de obra (para construção civil) em chapa galvanizada *nº 22*, adesivada, de *2,0 x 1,0*m | m² | 4.5 | 250 | 301.825 | 1358.2125 | 00004813 - Sinapi – I
1.2 | ART ou RRT de execução da obra | un | 1 | 254.59 | 307.3665 | 307.3665 | CREA/SC e CAU/SC
RUA DOS IMIGRANTES
2.0 | PAVIMENTAÇÃO |  |  |  |  | 211131.5104
2.1 | Limpeza de superfície com jato de alta pressão. AF_04/2019 | m² | 2030.5 | 2.04 | 2.4629 | 5000.9022 | 99814 - Sinapi -C
2.2 | Transporte com caminhão basculante de 10m³, em via urbana pavimentada, DMT até 30 Km (Unidade: m³x Km). AF_07/2020 | m² | 3045.75 | 2.35 | 2.8372 | 8641.2648 | 95875 - Sinapi – C
2.3 | Execução de pintura de ligação com emulsão asfáltica | m³x Km | 2030.5 | 4.5 | 5.4329 | 11031.4019 | PL 145/2022, CC 11/2022 - GBA
2.4 | Execução de pavimento com aplicação de concreto asfáltico, camada de rolamento | m² | 101.53 | 1519.67 | 1834.6976 | 186276.8464 | 95995 - Sinapi - C
2.5 | Retirada de corpo de prova com acompanhamento da fiscalização | m³ | 3 | 50 | 60.365 | 181.095 | Cotação - PM SMO
RUA AFONSO OLIBONI - TRECHO 01
2.0 | PAVIMENTAÇÃO |  |  |  |  | 177930.9626
2.1 | Limpeza de superfície com jato de alta pressão. AF_04/2019 | m² | 1711.04 | 2.04 | 2.4629 | 4214.1067 | 99814 - Sinapi -C
2.3 | Transporte com caminhão basculante de 10m³, em via urbana pavimentada, DMT até 30 Km (Unidade: m³x Km). AF_07/2020 | m³ x Km | 2566.5 | 2.35 | 2.8372 | 7281.5583 | 95875 - Sinapi – C
2.4 | Execução de pintura de ligação com emulsão asfáltica | m² | 1711.04 | 4.5 | 5.4329 | 9295.8237 | PL 145/2022, CC 11/2022 - GBA
2.5 | Execução de pavimento com aplicação de concreto asfáltico, camada de rolamento | m³ | 85.55 | 1519.67 | 1834.6976 | 156958.3789 | 95995 - Sinapi - C
2.6 | Retirada de corpo de prova com acompanhamento da fiscalização | un | 3 | 50 | 60.365 | 181.095 | Cotação - PM SMO
RUA SETE DE SETEMBRO
2.0 | PAVIMENTAÇÃO |  |  |  |  | 295923.9685
2.1 | Execução de imprimação | m² | 2682.78 | 7.3 | 8.8133 | 23644.1181 | TP 21/2022, PL 119 de 22/06/2022 - SMO
2.2 | Transporte com caminhão basculante de 10m³, em via urbana pavimentada, DMT até 30 Km (Unidade: m³x Km). AF_07/2020 | m³x Km | 4024.2 | 2.35 | 2.8372 | 11417.2792 | 95875 - Sinapi – C
2.3 | Execução de pintura de ligação com emulsão asfáltica | m² | 2682.78 | 4.5 | 5.4329 | 14575.1413 | PL 145/2022, CC 11/2022 - GBA
2.4 | Execução de pavimento com aplicação de concreto asfáltico, camada de rolamento - Exclusive carga e transporte. AF_11/2019 | m³ | 134.14 | 1519.67 | 1834.6976 | 246106.3349 | 95995 - Sinapi - C
2.5 | Retirada de corpo de prova com acompanhamento da fiscalização | un | 3 | 50 | 60.365 | 181.095 | Cotação - PM SMO
AVENIDA SANTO ANTÔNIO
2.0 | PAVIMENTAÇÃO |  |  |  |  | 457977.3651
2.1 | Execução de imprimação | m² | 4151.22 | 7.3 | 8.8133 | 36585.9057 | TP 21/2022, PL 119 de 22/06/2022 - SMO
2.2 | Transporte com caminhão basculante de 10m³, em via urbana pavimentada, DMT até 30 Km (Unidade: m³x Km). AF_07/2020 | m³x Km | 6226.83 | 2.35 | 2.8372 | 17666.4819 | 95875 - Sinapi – C
2.3 | Execução de pintura de ligação com emulsão asfáltica | m² | 4151.22 | 4.5 | 5.4329 | 22552.9556 | PL 145/2022, CC 11/2022 - GBA
2.4 | Execução de pavimento com aplicação de concreto asfáltico, camada de rolamento - Exclusive carga e transporte. AF_11/2019 | m³ | 207.56 | 1519.67 | 1834.6976 | 380809.832 | 95995 - Sinapi - C
2.5 | Retirada de corpo de prova com acompanhamento da fiscalização | un | 6 | 50 | 60.365 | 362.19 | Cotação - PM SMO
VALOR TOTAL DA OBRA | [5 empty] | 1144629.3856
Bandeirante, 04 de outubro de 2023
_____________________________________
| Celso Biegelmeier |  | Alana Karolyne Dametto dos Santos
| Prefeito Municipal |  | Engenhenheira Civil - CREA/SC 188.897-6

## Cronograma
CRONOGRAMA FÍSICO-FINANCEIRO
Obra: Pavimentação em CBUQ em trechos da Rua dos Imigrantes, Rua Afonso Oliboni (Trecho 01), Rua Sete de Setembro, Avenida Santo Antônio | [9 empty] | Data: 04/10/2023
Endereço: Centro – Bandeirante/SC | [7 empty] | ÁREA: 10.575,54 m²
Proprietário: Prefeitura Municipal de Bandeirante | [7 empty] | BDI: 20,73%
PERÍODO (MÊS)
| DISCRIMINAÇÃO | 1 |  | 2 |  | 3 |  | 4 |  |  | TOTAL
|  | R$ | % | R$ | % | R$ | % | R$ | % | % | R$
ETAPA 01
1 | PLACA DE OBRA E SERVIÇOS COMPLEMENTARES | 1665.579 | 100 | [6 empty] | 0.14551 | 1665.579
RUA DOS IMIGRANTES
2 | PAVIMENTAÇÃO | 211131.5104 | 100 | [6 empty] | 18.4454 | 211131.5104
RUA AFONSO OLIBONI - TRECHO 01
3 | PAVIMENTAÇÃO | 177930.9626 | 100 | [6 empty] | 15.5449 | 177930.9626
ETAPA 02
RUA SETE DE SETEMBRO
4 | PAVIMENTAÇÃO |  |  |  |  | 295923.9685 | 100 |  |  | 25.8533 | 295923.9685
AVENIDA SANTO ANTONIO
5 | PAVIMENTAÇÃO |  |  |  |  | 457977.3651 | 100 |  |  | 40.011 | 457977.3651
| SIMPLES R$ | 390728.052 |  | 0 |  | 753901.3336 |  | 0 |  | 100 | 1144629.3856
| ACUMULADO R$ | 390728.052 |  | 390728.052 |  | 1144629.3856 |  | 1144629.3856
| SIMPLES % | 34.1358 |  | 0 |  | 65.8642 |  | 0
| ACUMULADO % | 34.1358 |  | 34.1358 |  | 100 |  | 100
Bandeirante, 04 de outubro de 2023
|  | Celso Biegelmeier |  |  |  | Alana Karolyne Dametto dos Santos
|  | Prefeito Municipal |  |  |  | Engenheira Civil - CREA/SC 188.897-60