## Memorial de cálculo (hidden)
PREFEITURA MUNICIPAL |  | MEMORIAL DE CÁLCULO
DE BANDEIRANTE
Obra: Reforma de Muro de Contenção na Rua Querino Scaravonatti |  | Data: 20/12/2023 |  |  |  | REAJUSTE SIE/SC | (990,543/852,809)
Endereço: Rua Querino Scaravanatti |  | Extensão: 32,00m |  |  |  | REAJUSTE DNIT/SC | (491,870/464,475)
Proprietário: Prefeitura Municipal de Bandeirante |  | BDI: 20,34%
|  |  |  | Memorial de Cálculo |  | PREÇO UNIT. | PREÇO UNIT.
ITEM | DISCRIMINAÇÃO | UNID | QUANT. |  |  | SEM BDI | COM BDI
[6 empty] | ( R$ ) | ( R$ )
REAJUSTE
1.0 | PLACA DE OBRA E SERVIÇOS COMPLEMENTARES
1.1 | Placa de obra (para construção civil) em chapa galvanizada *nº 22*, adesivada, de *2,0 x 1,0*m | m² | 2 | Proporção 3x1 (comprimento x altura) |  | 400 | 482.92
1.2 | ART ou RRT de execução da obra | un | 1 | 1 unidade (CREA ou CAU) |  | 254.59 | 307.3665
[6 empty] | 7.3 | 8.8133
2.0 | INFRAESTRUTURA |  |  |  |  | 2.85 | 3.4408
2.1 | Escavação manual para bloco de coroamento ou sapata (incluindo escavação para colocação de fôrmas). AF_06/2017 | m³ | 26.88 | 2,10m x 32m x 0,40m = 26,88m³
2.2 | Lastro com material granular, aplicado em pisos ou lajes sobre solo, espessura de *5 cm*. AF_08/2017 | m³ | 3.36 | 2,10m x 32m x 0,05m =3,36m³
2.3 | Forma de Madeira Tábuas de Pinus 2 utilizações (Sapatas) | m² | 10.86 | [(32m x 2) + (2,10mx4)] x 0,3m =21,72m² / 2 = 10,86m²
2.4 | Concretagem de sapatas, Fck 20 Mpa, com uso de bomba lançamento, adensamento e acabamento. AF_11/2016 | m³ | 20.16 | 2,10m x 32m x 0,30m = 20,16m³
2.5 | Armação de bloco, viga baldrame ou sapata utilizando aço CA-50 de 10 mm - Montagem. AF_06/2017 | kg | 830.84 | 210 barras x 2,52 m x 2 = 1058,40m x 0,785 kg/m = 830,84kg
2.6 | Aço CA-50, 10,0mm, vergalhão | kg | 830.84 | 210 barras x 2,52 m x 2 = 1058,40m x 0,785 kg/m = 830,84kg
2.7 | Armação de bloco, viga baldrame ou sapata utilizando aço CA-50 de 12.5 mm - Montagem. AF_06/2017 (travamento na rocha) | Kg | 150 | 200 und x 0,6m = 120m x 1,25Kg/m = 150Kg
2.8 | Aço CA-50, 12,5mm, vergalhão (travamento na rocha) | Kg | 150 | 200 und x 0,6m = 120m x 1,25Kg/m = 150Kg
2.9 | Adesivo estrutural epóxi (ancoragem das armaduras de travamento na rocha) | Kg | 5 | 200 furos x 0,025 = 5Kg
2.10 | Martelo perfurador pneumático manual. AF_12/2015 | CHP | 8 | Proporcionalidade de tempo para cada furo
2.11 | Aço CA-50, 10,0mm, vergalhão (armadura longitudinal de reforço sobre as pedras) | Kg | 401.92 | 17m + 15m = 32m x 8 carreiras de pedra = 256m x 2,0 = 512m x 0,785Kg/m = 401,92Kg
3.0 | SUPRAESTRUTURA |  |  |  |  | 1539.28 | 1858.3727
3.1 | Forma de Madeira Tábuas de Pinus 2 utilizações (Pilares e colarinho) | m² | 34.13 | (3,50m x 0,3m x 4 lados) + (3,50m x 0,15m x 2 lados)= 5,25m²x13 pilares = 68,25m²/2 = 34,13m²
3.2 | Concretagem de pilares, Fck 25 Mpa, com uso de bomba, lançamento, adensamento e acabamento. AF_02/2022 | m³ | 6.14 | (0,315m³ + 0,1575m³)x13 pilares = 6,14m³
3.3 | Aço CA-60, 4,2mm, ou 5,0mm, ou 6,0mm, ou 7,0mm, vergalhão | kg | 3.77 | Considerado tamanho médio: 1,48m x 13 pilares = 19,24m x 0,196kg/m = 3,77kg
3.4 | Armação de pilar ou viga de estrutura convencional de concreto armado utilizando CA-50 de 5,0mm - Montagem. AF_06/2022 | kg | 3.77 | Considerado tamanho médio: 1,48m x 13 pilares = 19,24m x 0,196kg/m = 3,77kg
3.5 | Armação de pilar ou viga de estrutura convencional de concreto armado utilizando CA-50 de 8,0mm - Montagem. AF_06/2022 | kg | 19.5 | 1,50m x 2 barras x 13 pilares = 39,0m x 0,50kg/m = 19,50kg
3.6 | Aço CA-50, 8,0mm, vergalhão | kg | 19.5 | 1,50m x 2 barras x 13 pilares = 39,0m x 0,50kg/m = 19,50kg
3.7 | Armação de pilar ou viga de estrutura convencional de concreto armado utilizando CA-50 de 12,5mm - Montagem. AF_06/2022 | kg | 463.45 | (4,44 m + 4,58 m + 5,24m) x 2 x 13 pilares = 370,76m x 1,25kg/m = 463,45kg
3.8 | Aço CA-50, 12,50mm, vergalhão | kg | 463.45 | (4,44 m + 4,58 m + 5,24m) x 2 x 13 pilares = 370,76m x 1,25kg/m = 463,45kg
3.9 | Armação de pilar ou viga de estrutura convencional de concreto armado utilizando CA-50 de 10,0mm - Montagem. AF_06/2022 | kg | 203.97 | (1524m + 1724m) x 4 barras x 2 vigas = 259,84m x 0,785kg/m = 203,97kg
3.10 | Aço CA-50, 10,00mm, vergalhão | kg | 203.97 | (1524m + 1724m) x 4 barras x 2 vigas = 259,84m x 0,785kg/m = 203,97kg
3.11 | Armação de pilar ou viga de estrutura convencional de concreto armado utilizando CA-50 de 5,0mm - Montagem. AF_06/2022 | kg | 96.4 | (100 + 112) x 0,96 + (100 + 112) x 1,36 = 491,84m x 0,196kg/m = 96,4 kg
3.12 | Aço CA-60, 4,2mm, ou 5,0mm, ou 6,0mm, ou 7,0mm, vergalhão | kg | 96.4 | (100 + 112) x 0,96 + (100 + 112) x 1,36 = 491,84m x 0,196kg/m = 96,4 kg
3.13 | Concretagem de Vigas e Lajes, Fck=25MPa, com uso de bomba - lançamento adensamento e acabamento. AF_02/2022_PS | kg | 6.72 | (0,3mx0,3mx15m)+(0,3mx0,3mx17m)+(0,3mx0,4mx15m)+(0,3mx0,4mx17m) = 1,35m³ + 1,8m³ + 1,53m³ +2,04m³ = 6,72m³
[6 empty] | 24.57 | 29.6634
4.0 | ALVENARIA E REVESTIMENTOS
4.1 | Pedra Argamassada com cimento e areia 1:3, 40% de argamassa em volume - areia e pedra de mão comerciais - fornecimento e assentamento. AF_08/2022 | m³ | 31.51 | 78,79m² (AutoCad) x 0,4m = 31,51m³
5.0 | SERVIÇOS COMPLEMENTARES
5.1 | Limpeza da obra | m² | 67.2 | 32mx2,10m = 67,20m²
Bandeirante/SC, 20 de dezembro de 2023.
| _____________________________________ |  |  | ______________________________________
| Celso Biegelmeier |  | Alana Karolyne Dametto dos Santos
| Prefeito Municipal |  | Engenheira Civil

## Orçamento
PREFEITURA MUNICIPAL |  | ORÇAMENTO DE OBRAS
DE BANDEIRANTE
Obra: Reforma de Muro de Contenção na Rua Querino Scaravonatti |  | Data: 20/12/2023 | [6 empty] | REAJUSTE SIE/SC | (990,543/852,809)
Endereço: Rua Querino Scaravanatti |  | Extensão: 32,00m | [6 empty] | REAJUSTE DNIT/SC | (491,870/464,475)
Proprietário: Prefeitura Municipal de Bandeirante |  | BDI: 20,34% |  | Sinapi Nov 2023
|  |  |  | PREÇO UNIT. | CUSTO | CUSTO | CÓDIGO |  | PREÇO UNIT. | PREÇO UNIT.
ITEM | DESCRIÇÃO | UNID | QUANT. | COM BDI | PARCIAL | TOTAL | TABELA |  | SEM BDI | COM BDI
|  |  |  | ( R$ ) | ( R$ ) | ( R$ ) | SINAPI/DEINFRA |  | ( R$ ) | ( R$ )
REAJUSTE
1.0 | PLACA DE OBRA E SERVIÇOS COMPLEMENTARES |  |  |  |  | 909.07
1.1 | Placa de obra (para construção civil) em chapa galvanizada *nº 22*, adesivada, de *2,0 x 1,0*m | m² | 2 | 300.85 | 601.7 |  | 00004813 - Sinapi – I |  | 250 | 300.85
1.2 | ART ou RRT de execução da obra | un | 1 | 307.37 | 307.37 |  | CREA/SC e CAU/SC |  | 254.59 | 306.3736
2.0 | INFRAESTRUTURA |  |  |  |  | 53186.2018 |  |  |  | 0
2.1 | Escavação manual para bloco de coroamento ou sapata (incluindo escavação para colocação de fôrmas). AF_06/2017 | m³ | 26.88 | 128.7036 | 3459.5536 |  | 96523 - Sinapi - C |  | 106.95 | 128.7036
2.2 | Lastro com material granular, aplicado em pisos ou lajes sobre solo, espessura de *5 cm*. AF_08/2017 | m³ | 3.36 | 203.3626 | 683.2982 |  | 96622 – Sinapi-C |  | 168.99 | 203.3626
2.3 | Forma de Madeira Tábuas de Pinus 2 utilizações (Sapatas) | m² | 10.86 | 93.3959 | 1014.2792 |  | 40208 - SIE/SC - C |  | 77.61 | 93.3959
2.4 | Concretagem de sapatas, Fck 30 Mpa, com uso de bomba lançamento, adensamento e acabamento. AF_11/2016 | m³ | 20.16 | 857.4466 | 17286.1228 |  | 96558 – Sinapi-C |  | 712.52 | 857.4466
2.5 | Armação de bloco, viga baldrame ou sapata utilizando aço CA-50 de 10 mm - Montagem. AF_06/2017 | kg | 830.84 | 16.8957 | 14037.6533 |  | 96546 – Sinapi-C |  | 14.04 | 16.8957
2.6 | Aço CA-50, 10,0mm, vergalhão | kg | 830.84 | 10.3011 | 8558.5692 |  | 00034 - Sinapi-I |  | 8.56 | 10.3011
2.7 | Armação de bloco, viga baldrame ou sapata utilizando aço CA-50 de 12.5 mm - Montagem. AF_06/2017 (travamento na rocha) | Kg | 150 | 14.152 | 2122.7976 |  | 96547 - Sinapi - C |  | 11.76 | 14.152
2.8 | Aço CA-50, 12,5mm, vergalhão (travamento na rocha) | Kg | 150 | 8.9292 | 1339.3842 |  | 43055 - Sinapi - I |  | 7.42 | 8.9292
2.9 | Adesivo estrutural epóxi (ancoragem das armaduras de travamento na rocha) | Kg | 5 | 55.7535 | 278.7676 |  | 0131 - Sinapi - I |  | 46.33 | 55.7535
2.10 | Martelo perfurador pneumático manual. AF_12/2015 | CHP | 8 | 33.25 | 266 |  | 92966 - Sinapi - C |  | 27.63 | 33.2499
2.11 | Aço CA-50, 10,0mm, vergalhão (armadura longitudinal de reforço sobre as pedras) | Kg | 401.92 | 10.3 | 4139.776 |  | 00034 - Sinapi - I |  | 8.56 | 10.3011
3.0 | SUPRAESTRUTURA |  |  |  |  | 31787.0911 |  |  |  | 0
3.1 | Forma de Madeira Tábuas de Pinus 2 utilizações (Pilares e colarinho) | m² | 34.13 | 93.3959 | 3187.6012 |  | 40208 - SIE/SC - C |  | 77.61 | 93.3959
3.2 | Concretagem de pilares, Fck 25 Mpa, com uso de bomba, lançamento, adensamento e acabamento. AF_02/2022 | m³ | 6.14 | 815.3035 | 5005.9635 |  | 103672 - Sinapi-C |  | 677.5 | 815.3035
3.3 | Aço CA-60, 4,2mm, ou 5,0mm, ou 6,0mm, ou 7,0mm, vergalhão | kg | 3.77 | 9.7475 | 36.7482 |  | 43059 - Sinapi-I |  | 8.1 | 9.7475
3.4 | Armação de pilar ou viga de estrutura convencional de concreto armado utilizando CA-50 de 5,0mm - Montagem. AF_06/2022 | kg | 3.77 | 18.4602 | 69.5948 |  | 92759 - Sinapi-C |  | 15.34 | 18.4602
3.5 | Armação de pilar ou viga de estrutura convencional de concreto armado utilizando CA-50 de 8,0mm - Montagem. AF_06/2022 | kg | 19.5 | 16.1496 | 314.9177 |  | 92761 - Sinapi-C |  | 13.42 | 16.1496
3.6 | Aço CA-50, 8,0mm, vergalhão | kg | 19.5 | 10.9389 | 213.3087 |  | 00033 - Sinapi-I |  | 9.09 | 10.9389
3.7 | Armação de pilar ou viga de estrutura convencional de concreto armado utilizando CA-50 de 12,5mm - Montagem. AF_06/2022 | kg | 463.45 | 12.0581 | 5588.3116 |  | 92763 - Sinapi-C |  | 10.02 | 12.0581
3.8 | Aço CA-50, 12,50mm, vergalhão | kg | 463.45 | 8.9292 | 4138.2507 |  | 43055 - Sinapi-I |  | 7.42 | 8.9292
3.9 | Armação de pilar ou viga de estrutura convencional de concreto armado utilizando CA-50 de 10,0mm - Montagem. AF_06/2022 | kg | 203.97 | 14.3806 | 2933.2171 |  | 92762 - Sinapi-C |  | 11.95 | 14.3806
3.10 | Aço CA-50, 10,00mm, vergalhão | kg | 203.97 | 10.3011 | 2101.1162 |  | 00034 - Sinapi-I |  | 8.56 | 10.3011
3.11 | Armação de pilar ou viga de estrutura convencional de concreto armado utilizando CA-50 de 5,0mm - Montagem. AF_06/2022 | kg | 96.4 | 18.4602 | 1779.559 |  | 92759 - Sinapi-C |  | 15.34 | 18.4602
3.12 | Aço CA-60, 4,2mm, ou 5,0mm, ou 6,0mm, ou 7,0mm, vergalhão | kg | 96.4 | 9.7475 | 939.6629 |  | 43059 - Sinapi-I |  | 8.1 | 9.7475
3.13 | Concretagem de Vigas e Lajes, Fck=25MPa, com uso de bomba - lançamento adensamento e acabamento. AF_02/2022_PS | m³ | 6.72 | 815.3035 | 5478.8395 |  | 103672 - Sinapi-C |  | 677.5 | 815.3035
4.0 | ALVENARIA E REVESTIMENTOS |  |  |  |  | 20933.2579 |  |  |  | 0
4.1 | Pedra Argamassada com cimento e areia 1:3, 40% de argamassa em volume - areia e pedra de mão comerciais - fornecimento e assentamento. AF_08/2022 | m³ | 31.51 | 664.337 | 20933.2579 |  | 103800 - Sinapi- C |  | 552.05 | 664.337
5.0 | SERVIÇOS COMPLEMENTARES |  |  |  |  | 610.557 |  |  |  | 0
5.1 | Limpeza da obra | m² | 67.2 | 9.0857 | 610.557 |  | 42846 - SIE/SC - C |  | 7.55 | 9.0857
0
| VALOR TOTAL DA OBRA |  |  |  |  | 107426.1778 |  | 107426.1778
Bandeirante/SC, 20 de dezembro de 2023
| _____________________________________ |  |  | ______________________________________
| Celso Biegelmeier |  | Alana Karolyne Dametto dos Santos
| Prefeito Municipal |  | Engenheira Civil

## Cronograma (hidden)
CRONOGRAMA FÍSICO-FINANCEIRO
Obra: Reforma de Muro de Contenção na Rua Querino Scaravonatti | [7 empty] | Data: 20/12/2023
Endereço: Rua Querino Scaravanatti | [7 empty] | Extensão: 32,00m
Proprietário: Prefeitura Municipal de Bandeirante | [7 empty] | BDI: 20,34% | Sem Desoneração
PERÍODO (MÊS)
| DISCRIMINAÇÃO | 1 |  | 2 |  | 3 |  | 4 |  |  | TOTAL
|  | R$ | % | R$ | % | R$ | % | R$ | % | % | R$
1 | PLACA DE OBRA E SERVIÇOS COMPLEMENTARES | 909.07 | 100 | [6 empty] | 0.84623 | 909.07
2 | INFRAESTRUTURA | 26593.1009 | 50 | 26593.1009 | 50 |  |  |  |  | 49.5095 | 53186.2018
3 | SUPRAESTRUTURA |  |  | 15893.5456 | 50 | 15893.5456 | 50 |  |  | 29.5897 | 31787.0911
4 | ALVENARIA E REVESTIMENTOS |  |  |  |  | 10466.629 | 50 | 10466.629 | 50 | 19.4862 | 20933.2579
5 | SERVIÇOS COMPLEMENTARES | [6 empty] | 610.557 | 100 | 0.56835 | 610.557
| SIMPLES R$ | 27502.1709 |  | 42486.6464 |  | 26360.1745 |  | 11077.186 |  | 100 | 107426.1778
| ACUMULADO R$ | 27502.1709 |  | 69988.8173 |  | 96348.9918 |  | 107426.1778
| SIMPLES % | 25.601 |  | 39.5496 |  | 24.5379 |  | 10.3114
| ACUMULADO % | 25.601 |  | 65.1506 |  | 89.6886 |  | 100
Bandeirante/SC, 20 de dezembro de 2023
_______________________
| Celso Biegelmeier |  |  |  |  | Alana Karolyne Dametto dos Santos
| Prefeito Municipal |  |  |  |  | Engenheira Civil