## Memorial de Cálculo
PREFEITURA MUNICIPAL DE BANDEIRANTE |  | MEMORIAL DE CÁLCULO
Obra: Construção de Espaço Comunitário no Cemitério Municipal |  | Data: 24/04/2024
Endereço: Rua Afonso Oliboni, esq. com a Rua Caçador, SN, Centro, Bandeirante/SC |  | Área: 70,29 m²
Proprietário: Prefeitura Municipal de Bandeirante |  | Referência: |  | Sinapi 02/2024 | BDI | 20.34%
ITEM | DESCRIÇÃO | UNID | QUANT. | MEMORIAL DE CÁLCULO
1.0 | SERVIÇOS PRELIMINARES
1.1 | Fornecimento e instalação de placa de obra com chapa galvanizada e estrutura de madeira. AF_03/2022_PS | m² | 3 | Placa de 3,0m x 1,0m = 3,0m²
1.2 | ART ou RRT de execução da obra | un | 1 | 01 ART
1.3 | Locação convencional de obra, utilizando gabarito de tábuas corridas pontaletadas a cada 2,00m - 2 utilizações. | m | 70.29 | 70,29m² - Área Autocad
1.4 | Escavação mecanizada para bloco de coroamento ou sapata com restroescavadeira (incluindo escavação para colocação de fôrmas). AF_06/2017 | m³ | 1.75 | 7m² x 0,25m = 1,75m³
1.5 | Escavação mecanizada para viga baldrame com mini-escavadeira (incluindo escavação para colocação de fôrmas). | m³ | 6.3 | (3 x 7,0m + 2x 9,11m + 2x 3,82m + 2 x 1,0m + 2m + 1,64m) x 0,30m x 0,40m = 6,30m³
1.6 | Reaterro manual de valas com compactação mecanizada | m³ | 3.85 | 6,30 - 2,45 = 3,85m³
2.0 | INFRAESTRUTURA
2.1 | Lastro de concreto magro, aplicado em blocos de coroamento ou sapatas, espessura de 5 cm. AF_08/2017 | m² | 7 | 7,0 m² - área base das sapatas
2.2 | Concretagem de sapatas, Fck 30 Mpa, com uso de bomba lançamento, adensamento e acabamento. AF_11/2016 | m³ | 2.25 | 2,25m³ - Conforme Quantitativos Projeto
2.3 | Armação de sapata isolada, viga baldrame e sapata corrida utilizando aço CA-50 de 8 mm - Montagem. AF_01/2024 (Sapatas) | kg | 71.3 | 71,30kg - Conforme Quantitativos Projeto
2.4 | Aço CA-50, 8mm, vergalhão (Sapatas) | kg | 71.3 | 71,30kg - Conforme Quantitativos Projeto
2.5 | Armação de sapata isolada, viga baldrame e sapata corrida utilizando aço CA-50 de 10 mm - Montagem. AF_01/2024 (Sapatas) | kg | 17.8 | 17,80kg - Conforme Quantitativos Projeto
2.6 | Aço CA-50, 10mm, vergalhão (Sapatas) | kg | 17.8 | 17,80kg - Conforme Quantitativos Projeto
2.7 | Armação de sapata isolada, viga baldrame e sapata corrida utilizando aço CA-50 de 12,5 mm - Montagem. AF_01/2024 (Sapatas) | kg | 41.2 | 41,20kg - Conforme Quantitativos Projeto
2.8 | Aço CA-50, 12,5mm, vergalhão (Sapatas) | kg | 41.2 | 41,20kg - Conforme Quantitativos Projeto
2.9 | Fabricação, montagem e desmontagem de fôrma para viga baldrame, em madeira serrada, e=25 mm, 4 utilizações. AF_06/2017 | m² | 15.75 | (3 x 7,0m + 2x 9,11m + 2x 3,82m + 2 x 1,0m + 2m + 1,64m) x 0,30m = 15,75m²
2.10 | Concretagem de blocos de coroamento e vigas baldrames, fck 30 MPa, com uso de bomba lançamento, adensamento e acabamento. AF_01/2024 | m³ | 2.45 | 2,45 m³ - Conforme Quantitativos Projeto
2.11 | Armação de sapata isolada, viga baldrame e sapata corrida utilizando aço CA-50 de 10 mm - Montagem. AF_01/2024 (Vigas baldrames) | Kg | 140.8 | 140,80kg - Conforme Quantitativos Projeto
2.12 | Aço CA-50, 10mm, vergalhão (Vigas baldrames) | Kg | 140.8 | 140,80kg - Conforme Quantitativos Projeto
2.13 | Armação de sapata isolada, viga baldrame e sapata corrida utilizando aço CA-50 de 12,5 mm - Montagem. AF_01/2024 (Vigas baldrames) | Kg | 26.2 | 26,20kg - Conforme Quantitativos Projeto
2.14 | Aço CA-50, 12,5mm, vergalhão (Vigas baldrames) | Kg | 26.2 | 26,20kg - Conforme Quantitativos Projeto
2.15 | Armação de pilar ou viga de estrutura convencional de concreto armado utilizando aço CA-60 de 5,0 mm - montagem. AF_06/2022 (Vigas baldrames) | Kg | 45.3 | 45,30kg - Conforme Quantitativos Projeto
2.16 | Aço CA-60, 4,2mm, ou 5,0mm, ou 6,0mm, ou 7,0mm, vergalhão (Vigas baldrames) | Kg | 45.3 | 45,30kg - Conforme Quantitativos Projeto
2.17 | Impermeabilização de superfície com emulsão asfáltica, 2 demãos. AF_09/2023 | m² | 23.47 | (42,26m x 0,15m) + (0,15m x 42,26m) + (8,14mx0,30m) +(8,14mx0,15m) = 23,47m²
3.0 | SUPRA-ESTRUTURA
3.1 | Armação de laje de estrutura convencional de concreto armado utilizando o aço CA-50 de 8,0mm - montagem. AF_06/2022 | kg | 428.2 | 428,20kg - Conforme Quantitativos Projeto
3.2 | Aço CA-50, 8mm, vergalhão (laje de piso) | kg | 428.2 | 428,20kg - Conforme Quantitativos Projeto
3.3 | Armação de laje de estrutura convencional de concreto armado utilizando o aço CA-60 de 5,0mm - montagem. AF_06/2022 | kg | 25.4 | 25,40kg - Conforme Quantitativos Projeto
3.4 | Aço CA-60, 4,2mm, ou 5,0mm, ou 6,0mm, ou 7,0mm, vergalhão (laje de piso) | kg | 25.4 | 25,40kg - Conforme Quantitativos Projeto
3.5 | Concretagem de vigas e lajes, Fck= 25 Mpa, para lajes maciças ou nervuradas com uso de bomba - Lançamento, adensamento e acabamento. AF_02/2022 | m³ | 4.69 | 4,69m³ - Conforme Quantitativos Projeto
3.6 | Montagem e desmontagem de fôrma de pilares retangulares e estruturas similares, pé-direito simples, em madeira serrada, 4 utilizações. AF_09/2020 (Pilares e colarinho) | m² | 7.6 | (0,20m x2 + 0,3m x2)x 6 pilares x 3,50m +[ (0,30m x 2) x 4 + ( 0,14m x 2)] x3,50m = 30,38m² / 4 utilizações = 7,60m²
3.7 | Armação de pilar ou viga de estrutura convencional de concreto armado utilizando aço CA-50 de 10,0mm - Montagem AF_06/2022 (Pilares) | Kg | 64.4 | 38,90kg + 25,50kg = 64,40kg
3.8 | Aço CA-50, 10mm, vergalhão (Pilares) | Kg | 64.4 | 38,90kg + 25,50kg = 64,40kg
3.9 | Armação de pilar ou viga de estrutura convencional de concreto armado utilizando aço CA-50 de 12,5mm - Montagem AF_06/2022 (Pilares) | Kg | 144.2 | 113,30kg + 30,90kg = 144,20kg
3.10 | Aço CA-50, 12,5mm, vergalhão (Pilares) | Kg | 144.2 | 113,30kg + 30,90kg = 144,20kg
3.11 | Armação de pilar ou viga de estrutura convencional de concreto armado utilizando aço CA-60 de 5,0 mm - montagem. AF_06/2022 (Vigas) | Kg | 49.9 | 19,40kg + 21kg + 9,50kg = 49,90kg
3.12 | Aço CA-60, 4,2mm, ou 5,0mm, ou 6,0mm, ou 7,0mm, vergalhão (Vigas) | Kg | 49.9 | 19,40kg + 21kg + 9,50kg = 49,90kg
3.13 | Concretagem de pilares, Fck= 25 Mpa, com uso de bomba - Lançamento, adensamento e acabamento. AF_02/2022 (Pilares e colarinho) | m³ | 2.27 | 1,03m³ + 0,88m³ + 0,36m³ = 2,27m³
3.14 | Montagem e desmontagem de fôrma de viga, escoramento com garfo de madeira, pé-direito simples, em chapa de madeira resinada, 4 utilizações. AF_09/2020 | m² | 21.9 | 79,04m x 2 lados = 158,08m x 0,40m = 63,23m² + 145,67m x 0,14m + 13,25m x 0,30m = 87,60m² / 4 utilizações = 21,90m²
3.15 | Armação de pilar ou viga de estrutura convencional de concreto armado utilizando aço CA-50 de 10,0mm - Montagem AF_06/2022 (Vigas) | Kg | 267 | 267,00 kg - Conforme Quantitativos Projeto
3.16 | Aço CA-50, 10mm, vergalhão (Vigas) | Kg | 267 | 267,00 kg - Conforme Quantitativos Projeto
3.17 | Armação de pilar ou viga de estrutura convencional de concreto armado utilizando aço CA-60 de 5,0 mm - montagem. AF_06/2022 (Vigas) | Kg | 86.6 | 89,60 kg - Conforme Quantitativos Projeto
3.18 | Aço CA-60, 4,2mm, ou 5,0mm, ou 6,0mm, ou 7,0mm, vergalhão (Vigas) | Kg | 86.6 | 89,60 kg - Conforme Quantitativos Projeto
3.19 | Concretagem de vigas e lajes, Fck= 25 Mpa, para lajes maciças ou nervuradas com uso de bomba - Lançamento, adensamento e acabamento. AF_02/2022 | m³ | 6.06 | 6,06m³ - Conforme Quantitativos Projeto
3.20 | Montagem e desmontagem de fôrma de laje maciça, pé-direito simples, em chapa de madeira compensada plastificcada. AF_09/2020 (laje de cobertura) | m² | 68.99 | 93,36 - 24,37 = 68,99 m²
3.21 | Armação de laje de estrutura convencional de concreto armado utilizando o aço CA-50 de 8,0mm - montagem. AF_06/2022 | Kg | 413.4 | 413,40kg - Conforme Quantitativos Projeto
3.22 | Aço CA-50, 8mm, vergalhão (laje de cobertura) | Kg | 413.4 | 413,40kg - Conforme Quantitativos Projeto
3.23 | Concretagem de vigas e lajes, Fck= 25 Mpa, para lajes maciças ou nervuradas com uso de bomba - Lançamento, adensamento e acabamento. AF_02/2022 | m³ | 7.1 | 7,10m³ - Conforme Quantitativos Projeto
4.0 | PAREDES E DIVISÓRIAS
4.1 | Alvenaria de vedação de blocos cerâmicos furados na vertical de 14x19x39 cm (espessura 14 cm) e argamassa de assentamento com preparo em betoneira. AF_12/2021 | m² | 65.12 | [2,28m + (1,14m x 2)] x 2,00m + [(4,28mx2+) (1,70m x 3) +3,11] x 3,50m - (1,80m x 1,50m) = 65,12m²
4.2 | Verga moldada in loco em concreto para janelas com até 1,5 m de vão. AF_03/2016 | m | 1.2 | 0,60m x 2 = 1,20m
4.3 | Contraverga moldada in loco em concreto para vãos de até 1,5 m de comprimento. AF_03/2016 | m | 1.2 | 0,60m x 2 = 1,20m
5.0 | COBERTURA
5.1 | Impermeabilização de superfície com membrana à base de poliuretano, 2 demãos. AF_09/2023 | m² | 93.36 | 93,36m² - área da cobertura
6.0 | ESQUADRIAS E VIDROS
6.1 | Porta de alumínio de abrir com lambri, com guarnição, fixação com parafusos - fornecimento e instalação. AF_12/2019 | m² | 6.48 | 02 x 0,90m x 2,10m = 3,78m² + 1,80m x1,50m (porta lixeira) = 2,70m² = 6,48m²
6.2 | Janela de alumínio de correr com 2 folhas para vidros, com vidros, batente, acabamento com acetato ou brilhante e ferragens. Exclusive alizar e contramarco. Fornecimento e instalação. AF_12/2019 | m² | 2.82 | 0,60m x 0,50m x 2 = 0,60m²
6.3 | Contramarco de alumínio, fixação com parafuso - fornecimento e instalação. AF_12/2019 | m | 2.2 | (0,50m x2 + 0,60m x 2) = 2,20m
6.4 | Peitoril linear em granito ou mármore, l = 15cm, comprimento de até 2m, assentado com argamassa 1:6 com aditivo. AF_11/2020 | m | 1.2 | 0,60m + 0,60m = 1,20m
6.5 | Soleira em granito, largura 15 cm, espessura 2,0 cm. AF_09/2020 | m | 3.6 | 2 x 0,90m + 1,80m (porta lixeira) = 3,60 m
7.0 | REVESTIMENTO INTERNO/EXTERNO
7.1 | Chapisco aplicado em alvenarias e estruturas de concreto internas, com colher de pedreiro. Argamassa traço 1:3 com preparo em betoneira 400 l. AF_06/2014 | m² | 56.4 | 3,50m x (1,70mx4 + 4,28m x2) + 2,0m x (1,14mx2 + 2,28m) = 62,88 m² - 2,70m² - 2,10m x 0,90m x 2 = 56,40m²
7.2 | Chapisco aplicado em alvenaria (com presença de vãos) e estruturas de concreto de fachada, com colher de pedreiro. Argamassa traço 1:3 Com preparo em betoneira 400L. AF_06/2014 | m² | 82.23 | 3,50m x (5,39x2 + 1,70m x 2 + 4,28m x2) + (1,14mx2 + 2,28m) = 88,71 m² - 2,70m² - 2,10m x 0,90m x 2 = 82,23m²
7.3 | Chapisco aplicado no teto ou em alvenaria e estrutura, com rolo para textura acrílica. Argamassa traço 1:4 e emulsão polimérica (adesivo) com preparo em betoneira 400L. AF_10/2022 | m² | 93.36 | 11,67m x 8,0m = 93,36m²
7.4 | Massa única, para recebimento de pintura, em argamassa traço 1:2:8, preparo mecânico com betoneira 400L, aplicada manualmente em teto, espessura de 20mm, com execução de taliscas. AF_03/2015. | m² | 93.36 | 11,67m x 8,0m = 93,36m²
7.5 | Massa única, para recebimento de pintura, em argamassa traço 1:2:8, preparo mecânico com betoneira 400L, aplicada manualmente em faces internas de paredes, espessura de 20mm, com execução de taliscas. AF_06/2014. | m² | 6.42 | 2,0m x (1,14mx2 + 2,28m) = 9,12 m² - 2,70m² = 6,42 m²
7.6 | Emboço ou massa única em argamassa traço 1:2:8, preparo mecânico com betoneira 400 l, aplicada manualmente em panos de fachada com presença de vãos, espessura de 25 mm. AF_06/2014 | m² | 82.23 | 3,50m x (5,39x2 + 1,70m x 2 + 4,28m x2) + (1,14mx2 + 2,28m) = 88,71 m² - 2,70m² - 2,10m x 0,90m x 2 = 82,23m²
7.7 | Emboço, para recebimento de cerâmica, em argamassa traço 1:2:8, preparo mecânico com betoneira 400l, aplicado manualmente em faces internas de paredes, para ambiente com área entre 5m2 e 10m2, espessura de 10mm, com execução de taliscas. AF_06/2014 | m² | 49.98 | 3,50m x (1,70mx4 + 4,28m x2) - 2,10m x 0,90m x 2 = 49,98m²
7.8 | Revestimento cerâmico para paredes internas com placas tipo esmaltada extra de dimensões 60x60 cm aplicadas na altura inteira das paredes. AF_02/2023_PE | m² | 49.98 | 3,50m x (1,70mx4 + 4,28m x2) - 2,10m x 0,90m x 2 = 49,98m131
8.0 | PAVIMENTAÇÕES
8.1 | Compactação mecânica de solo para execução de radier, piso de concreto ou laje sobre solo, com compactador de solos tipo placa vibratória. AF_09/2021 | m² | 113.46 | 70,29 + 19,50 +7,0 + 16,67 = 113,46m²
8.2 | Lastro com material granular, aplicado em pisos ou lajes sobre solo, e espessura de *5 cm*. AF_08/2017 | m³ | 5.67 | 113,46m² x 0,05m = 5,67m²
8.3 | Execução de passeio (calçada) ou piso de concreto com concreto moldado in loco, feito em obra, acabamento convencional, espessura 6cm, armado. AF_07/2016 (calçada externa) | m² | 43.17 | 19,50 +7,0 + 16,67 = 43,17m²
8.4 | Contrapiso em argamassa traço 1:4 (cimento e areia), preparo mecânico com betoneira 400 l, aplicado em áreas molhadas sobre laje, aderido, acabamento não reforçado, espessura 2cm. Af_07/2021 | m² | 6.8 | 3,40m² x 2 = 6,80m²
8.5 | Revestimento cerâmico para piso com placas tipo esmaltada extra de dimensões 45x45 cm aplicada em ambientes de área menor que 5 m2. AF_02/2023_PE | m² | 6.8 | 3,40m² x 2 = 6,80m²
8.6 | Revestimento cerâmico para piso com placas tipo esmaltada extra de dimensões 45x45 cm aplicada em ambientes de área maior que 10 m2. AF_02/2023_PE | m² | 58.04 | 58,04m²
8.7 | Rodapé cerâmico de 7cm de altura com placas tipo esmaltada extra de dimensões 45x45cm. AF_02/2023 | m | 24.51 | (3,11+2,28+1,84+2x4+4x1,70+4,28) m -2x0,90m = 24,51m
9.0 | INSTALAÇÕES HIDROSSANITÁRIAS
9.1 | Tubo, PVC, soldável, DN 25mm, instalado em ramal ou sub-ramal de água - fornecimento e instalação. AF_06/2022 | m | 27.7 | 7,75 + 0,95 + 0,5 + 2x0,6 + 3x 1,50 + 2x1,90 + 6,0 + 3,0 = 27,70m
9.2 | Tubo, PVC, soldável, DN 32mm, instalado em ramal ou sub-ramal de água - fornecimento e instalação. AF_06/2022 | un | 1.4 | 0,60m + 0,60m + 0,20m = 1,40m
9.3 | Joelho 90º, PVC, soldável, DN 25mm, instalado em ramal ou sub-ramal de água - fornecimento e instalação. AF_06/2022 | un | 10 | 10 unidades
9.4 | Tê, PVC, soldável, DN 25 mm instalado em reservação de água de edificação que possua reservatório de fibra/fibrocimento fornecimento e instalação. AF_06/2016 | un | 3 | 3 unidades
9.5 | Registro de pressão bruto, latão, roscável, 3/4", com acabamento e canopla cromados - fornecimento e instalação. AF_08/2021 | un | 1 | 1 unidade
9.6 | Caixa d´água em polietileno, 500 litros - fornecimento e instalação. AF_06/2021 | un | 1 | 1 unidade
9.7 | Tubo PVC, serie normal, esgoto predial, DN 100mm, fornecido e instalado em ramal de descarga ou ramal de esgoto sanitário. AF_08/2022 | m | 5 | 0,9+ 1,0 + 1,70 + 0,90+ 0,50 = 5,0
9.8 | Tubo PVC, serie normal, esgoto predial, DN 50mm, fornecido e instalado em ramal de descarga ou ramal de esgoto sanitário. AF_08/2022 | m | 3.2 | 1,60m + 1,60m = 3,20m
9.9 | Joelho 90 graus, PVC, serie normal, esgoto predial, DN 40 mm, junta soldável, fornecido e instalado em ramal de descarga ou ramal de esgoto sanitário. AF_08/2022 | un | 2 | 2 unidades
9.10 | Joelho 45 graus, PVC, serie normal, esgoto predial, DN 50 mm, junta soldável, fornecido e instalado em ramal de descarga ou ramal de esgoto sanitário. AF_08/2022 | un | 1 | 1 unidade
9.11 | Junção de redução invertida, pvc, série normal, esgoto predial, dn 100 x 50 mm, junta elástica, fornecido e instalado em ramal de descarga ou ramal de esgoto sanitário. AF_08/2022 | un | 2 | 2 unidades
9.12 | Joelho 45 graus, PVC, serie normal, esgoto predial, dn 100 mm, junta elástica, fornecido e instalado em ramal de descarga ou ramal de esgoto sanitário. AF_08/2022 | un | 2 | 2 unidades
9.13 | Joelho 90 graus, pvc, serie normal, esgoto predial, dn 100 mm, junta elástica, fornecido e instalado em ramal de descarga ou ramal de esgoto sanitário. AF_08/2022 | un | 4 | 4 unidades
9.14 | Caixa enterrada hidráulica retangular em alvenaria com tijolos cerâmicos maciços, dimensões internas: 0,6x0,6x0,6 m para rede de esgoto. AF_12/2020 | un | 1 | 1 unidade
9.15 | Tanque séptico circular, em concreto pré-moldado, diâmetro interno = 1,50 m, altura interna = 1,50 m. AF_12/2020_PA | un | 1 | 1 unidade
9.16 | Filtro anaeróbio circular, em concreto pré-moldado, diâmetro interno = 1,20 m, altura interna = 1,50 m. AF_12/2020_PA | un | 1 | 1 unidade
9.17 | Sumidouro retangular, em alvenaria com blocos de concreto, dimensões internas: 2,0 x 2,0 x h=1,0 m. AF_12/2020 | un | 1 | 1 unidade
10.0 | LOUÇAS E METAIS SANITÁRIOS
10.1 | Vaso sanitário sifonado com caixa acoplada louça branca - Fornecimento e instalação | un | 2 | 2 unidades
10.2 | Assento sanitário convencional - Fornecimento e instalação | un | 2 | 2 unidades
10.3 | Lavatório louça branca com coluna, 45x55cm ou equivalente, padrão médio - fornecimento e instalação. AF_01/2020 | un | 2 | 2 unidades
10.4 | Torneira cromada de mesa, 1/2 ou 3/4, para lavatório, padrão popular - fornecimento e instalação. AF_01/2020 | un | 2 | 2 unidades
10.5 | Papeleira de parede em metal cromado sem tampa, incluso fixação. AF_01/2020 | un | 2 | 2 unidades
10.6 | Porta toalha rosto em metal cromado, tipo argola, incluso fixação. AF_01/2020 | un | 2 | 2 unidades
10.7 | Saboneteira plástica tipo dispenser para sabonete líquido com reservatório de 800 a 1500ml, incluso fixação | un | 2 | 2 unidades
10.8 | Barra de apoio reta, em aço inox polido, comprimento 60 cm, fixada na parede - Fornecimento e instalação | un | 4 | 4 unidades
10.9 | Barra de apoio reta, em aço inox polido, comprimento 70 cm, fixada na parede - Fornecimento e instalação | un | 2 | 2 unidades
10.10 | Barra de apoio reta, em aço inox polido, comprimento 80 cm, fixada na parede - Fornecimento e instalação | un | 4 | 4 unidades
11.0 | INSTALAÇÃO ELÉTRICA
11.1 | Cabo de cobre Flexível isolado, 2,5 mm², anti-chama 450/750 V, para circuitos terminais - Fornecimento e instalação. AF_12/2015 | m | 39 | 13m x 3 cabos = 39,00m
11.2 | Cabo de cobre Flexível isolado, 1,5 mm², anti-chama 450/750 V, para circuitos terminais - Fornecimento e instalação. AF_12/2015 | m | 56.68 | 12,26m x 3 cabos + 9,95 x 2 cabos = 56,68 m
11.3 | Eletroduto flexível corrugado, PVC, DN 25 mm (3/4"), para circuitos terminais, instalado em forro - fornecimento e instalação. AF_03/2023 | m | 41 | 41,00 metros
11.4 | Lâmpada compacta de led 10W, base E27 - fornecimento e instalação. AF_02/2020 | un | 5 | 5 unidades
11.5 | Cabo de cobre flexível isolado, 10 mm², anti-chama 0,6/1,0 kv, para circuitos terminais - fornecimento e instalação. AF_03/2023 | m | 8 | 4m x 2 cabos = 8,0 metros
11.6 | Tomada média de embutir (2 módulos), 2P+T 10 A, incluindo suporte e placa - fornecimento e instalação. AF_03/2023 | un | 3 | 3 unidades
11.7 | Interruptor simples (1 módulo), 10 A/250v, incluindo suporte e placa - fornecimento e instalação. AF_03/2023 | un | 3 | 3 unidades
11.8 | Caixa de passagem, em PVC, de 4"x2" para eletroduto flexível corrugado | un | 6 | 6 unidades
11.9 | Quadro de distribuição de energia em PVC, de embutir, sem barramento, para 6 disjuntores - Fornecimento e Instalação. AF_10/2020 | un | 1 | Quadro para disjuntores - 01 unidade
11.10 | Disjuntor monopolar tipo din, corrente nominal de 20A - Fornecimento e Instalação. AF_10/2020 | un | 1 | 01 unidade
11.11 | Disjuntor monopolar tipo din, corrente nominal de 25A - Fornecimento e Instalação. AF_10/2021 | un | 1 | 01 unidade
12.0 | PINTURA
12.1 | Fundo selador acrílico, aplicação manual em parede, uma demão. AF_04/2023 | m² | 94.3 | [(4,28+1,98+3,11+1,14+2,28+1,84+4,28)m + 4 pilaresx (0,3+0,3+0,14+0,14)] x 3,50m + 0,40m x(2x11,87m+ 2x 8m) = 78,50m² + 15,80m² = 94,30m²
12.2 | Pintura látex acrílica premium, aplicação manual em paredes, duas demãos. AF_04/2023 | m² | 94.3 | [(4,28+1,98+3,11+1,14+2,28+1,84+4,28)m + 4 pilaresx (0,3+0,3+0,14+0,14)] x 3,50m + 0,40m x(2x11,87m+ 2x 8m) = 78,50m² + 15,80m² = 94,30m²
12.3 | Fundo selador acrílico, aplicação manual em teto, uma demão. AF_04/2023 | m² | 93.36 | 11,67m x 8,0m = 93,36m²
12.4 | Pintura látex acrílica premium, aplicação manual em teto, duas demãos. AF_04/2023 | m² | 93.36 | 11,67m x 8,0m = 93,36m²
13.0 | SERVIÇOS DIVERSOS
13.1 | Limpeza final da obra | m² | 70.29 | Área da Obra - 70,29 m²
Bandeirante, 24 de abril de 2024
| _____________________________________ |  |  | ______________________________________
| Munícipio de Bandeirante |  | Giovane Miguel Kuhn
| CNPJ: 01.612.528/0001-84 |  |  | Diretor de Projetos, Engenharia e Fiscalização

## Orçamento Final
PREFEITURA MUNICIPAL DE BANDEIRANTE |  | ORÇAMENTO DE OBRA
Obra: Construção de Espaço Comunitário no Cemitério Municipal |  | Data: 24/04/2024
Endereço: Rua Afonso Oliboni, esq. com a Rua Caçador, SN, Centro, Bandeirante/SC |  | Área: 70,29m²
Proprietário: Prefeitura Municipal de Bandeirante |  | Referência: |  | Sinapi 02/2024 |  | BDI | 20.34%
ITEM | DESCRIÇÃO | UNID | QUANT. | VALOR UNITÁRIO SEM BDI (R$) | VALOR UNITÁRIO COM BDI (R$) | VALOR TOTAL (R$) | REFERÊNCIA
1.0 | SERVIÇOS PRELIMINARES |  |  |  |  | 9001.4864
1.1 | Fornecimento e instalação de placa de obra com chapa galvanizada e estrutura de madeira. AF_03/2022_PS | m² | 3 | 314.6 | 378.5896 | 1135.7689 | 103689 - Sinapi - C
1.2 | ART ou RRT de execução da obra | un | 1 | 262.95 | 316.434 | 316.434 | CREA/SC e CAU/SC
1.3 | Locação convencional de obra, utilizando gabarito de tábuas corridas pontaletadas a cada 2,00m - 2 utilizações. | m | 70.29 | 81.78 | 98.4141 | 6917.5237 | 99059 - Sinapi - C
1.4 | Escavação mecanizada para bloco de coroamento ou sapata com restroescavadeira (incluindo escavação para colocação de fôrmas). AF_06/2017 | m³ | 1.75 | 42.21 | 50.7955 | 88.8921 | 96521 - Sinapi – C
1.5 | Escavação mecanizada para viga baldrame com mini-escavadeira (incluindo escavação para colocação de fôrmas). | m³ | 6.3 | 54.94 | 66.1148 | 416.5232 | 96525 - Sinapi – C
1.6 | Reaterro manual de valas com compactação mecanizada | m³ | 3.85 | 27.27 | 32.8167 | 126.3444 | 93382 - Sinapi – C
2.0 | INFRAESTRUTURA |  |  |  |  | 15927.244
2.1 | Lastro de concreto magro, aplicado em blocos de coroamento ou sapatas, espessura de 5 cm. AF_08/2017 | m² | 7 | 43.38 | 52.2035 | 365.4244 | 96619 – Sinapi-C
2.2 | Concretagem de sapatas, Fck 30 Mpa, com uso de bomba lançamento, adensamento e acabamento. AF_11/2016 | m³ | 2.25 | 754.42 | 907.869 | 2042.7053 | 96558 – Sinapi-C
2.3 | Armação de sapata isolada, viga baldrame e sapata corrida utilizando aço CA-50 de 8 mm - Montagem. AF_01/2024 (Sapatas) | kg | 71.3 | 14.59 | 17.5576 | 1251.8573 | 104918 - Sinapi - C
2.4 | Aço CA-50, 8mm, vergalhão (Sapatas) | kg | 71.3 | 8.3 | 9.9882 | 712.1601 | 0033 - Sinapi - I
2.5 | Armação de sapata isolada, viga baldrame e sapata corrida utilizando aço CA-50 de 10 mm - Montagem. AF_01/2024 (Sapatas) | kg | 17.8 | 12.95 | 15.584 | 277.3957 | 104919 – Sinapi-C
2.6 | Aço CA-50, 10mm, vergalhão (Sapatas) | kg | 17.8 | 7.83 | 9.4226 | 167.7227 | 0034 - Sinapi - I
2.7 | Armação de sapata isolada, viga baldrame e sapata corrida utilizando aço CA-50 de 12,5 mm - Montagem. AF_01/2024 (Sapatas) | kg | 41.2 | 10.96 | 13.1893 | 543.3977 | 104920 - Sinapi - C
2.8 | Aço CA-50, 12,5mm, vergalhão (Sapatas) | kg | 41.2 | 6.78 | 8.1591 | 336.1529 | 43055 - Sinapi - I
2.9 | Fabricação, montagem e desmontagem de fôrma para viga baldrame, em madeira serrada, e=25 mm, 4 utilizações. AF_06/2017 | m² | 15.75 | 71.48 | 86.019 | 1354.7998 | 96536 - Sinapi - C
2.10 | Concretagem de blocos de coroamento e vigas baldrames, fck 30 MPa, com uso de bomba lançamento, adensamento e acabamento. AF_01/2024 | m³ | 2.45 | 720.83 | 867.4468 | 2125.2447 | 96557 - Sinapi – C
2.11 | Armação de sapata isolada, viga baldrame e sapata corrida utilizando aço CA-50 de 10 mm - Montagem. AF_01/2024 (Vigas baldrames) | kg | 140.8 | 12.95 | 15.584 | 2194.2314 | 104919 – Sinapi-C
2.12 | Aço CA-50, 10mm, vergalhão (Vigas baldrames) | kg | 140.8 | 7.83 | 9.4226 | 1326.7052 | 0034 - Sinapi - I
2.13 | Armação de sapata isolada, viga baldrame e sapata corrida utilizando aço CA-50 de 12,5 mm - Montagem. AF_01/2024 (Vigas baldrames) | kg | 26.2 | 10.96 | 13.1893 | 345.5587 | 104920 - Sinapi - C
2.14 | Aço CA-50, 12,5mm, vergalhão (Vigas baldrames) | kg | 26.2 | 6.78 | 8.1591 | 213.7672 | 43055 - Sinapi - I
2.15 | Armação de pilar ou viga de estrutura convencional de concreto armado utilizando aço CA-60 de 5,0 mm - montagem. AF_06/2022 (Vigas baldrames) | Kg | 45.3 | 14.51 | 17.4613 | 790.9984 | 92759 - Sinapi - C
2.16 | Aço CA-60, 4,2mm, ou 5,0mm, ou 6,0mm, ou 7,0mm, vergalhão (Vigas baldrames) | Kg | 45.3 | 7.41 | 8.9172 | 403.9489 | 43059 - Sinapi - I
2.17 | Impermeabilização de superfície com emulsão asfáltica, 2 demãos. AF_09/2023 | m² | 23.47 | 52.23 | 62.8536 | 1475.1736 | 98557 - Sinapi - C
3.0 | SUPRAESTRUTURA |  |  |  |  | 60299.4275
3.1 | Armação de laje de estrutura convencional de concreto armado utilizando o aço CA-50 de 8,0mm - montagem. AF_06/2022 | kg | 428.2 | 11.97 | 14.4047 | 6168.0917 | 92770 - Sinapi - C
3.2 | Aço CA-50, 8mm, vergalhão (laje de piso) | kg | 428.2 | 8.3 | 9.9882 | 4276.9558 | 00033 - Sinapi - I
3.3 | Armação de laje de estrutura convencional de concreto armado utilizando o aço CA-60 de 5,0mm - montagem. AF_06/2022 | kg | 25.4 | 13.9 | 16.7273 | 424.8724 | 92768 - Sinapi - C
3.4 | Aço CA-60, 4,2mm, ou 5,0mm, ou 6,0mm, ou 7,0mm, vergalhão (laje de piso) | kg | 25.4 | 7.41 | 8.9172 | 226.4967 | 43059 - Sinapi - I
3.5 | Concretagem de vigas e lajes, Fck= 25 Mpa, para lajes maciças ou nervuradas com uso de bomba - Lançamento, adensamento e acabamento. AF_02/2022 | m³ | 4.69 | 675.68 | 813.1133 | 3813.5014 | 103674 - Sinapi – C
3.6 | Montagem e desmontagem de fôrma de pilares retangulares e estruturas similares, pé-direito simples, em madeira serrada, 4 utilizações. AF_09/2020 (Pilares e colarinho) | m² | 7.6 | 110.22 | 132.6387 | 1008.0545 | 92413 - Sinapi – C
3.7 | Armação de pilar ou viga de estrutura convencional de concreto armado utilizando aço CA-50 de 10,0mm - Montagem AF_06/2022 (Pilares) | Kg | 64.4 | 11.1 | 13.3577 | 860.2385 | 92762 - Sinapi – C
3.8 | Aço CA-50, 10mm, vergalhão (Pilares) | Kg | 64.4 | 7.83 | 9.4226 | 606.8169 | 0034 - Sinapi - I
3.9 | Armação de pilar ou viga de estrutura convencional de concreto armado utilizando aço CA-50 de 12,5mm - Montagem AF_06/2022 (Pilares) | Kg | 144.2 | 9.3 | 11.1916 | 1613.8316 | 92763 - Sinapi - C
3.10 | Aço CA-50, 12,5mm, vergalhão (Pilares) | Kg | 144.2 | 6.78 | 8.1591 | 1176.5353 | 43055 - Sinapi - I
3.11 | Armação de pilar ou viga de estrutura convencional de concreto armado utilizando aço CA-60 de 5,0 mm - montagem. AF_06/2022 (Vigas) | Kg | 49.9 | 14.51 | 17.4613 | 871.3206 | 92759 - Sinapi – C
3.12 | Aço CA-60, 4,2mm, ou 5,0mm, ou 6,0mm, ou 7,0mm, vergalhão (Vigas) | Kg | 49.9 | 7.41 | 8.9172 | 444.968 | 43059 - Sinapi - I
3.13 | Concretagem de pilares, Fck= 25 Mpa, com uso de bomba - Lançamento, adensamento e acabamento. AF_02/2022 (Pilares e colarinho) | m³ | 2.27 | 652.53 | 785.2546 | 1782.5279 | 103672 - Sinapi – C
3.14 | Montagem e desmontagem de fôrma de viga, escoramento com garfo de madeira, pé-direito simples, em chapa de madeira resinada, 4 utilizações. AF_09/2020 | m² | 21.9 | 171.31 | 206.1545 | 4514.7825 | 92455 - Sinapi – C
3.15 | Armação de pilar ou viga de estrutura convencional de concreto armado utilizando aço CA-50 de 10,0mm - Montagem AF_06/2022 (Vigas) | Kg | 267 | 11.1 | 13.3577 | 3566.5166 | 92762 - Sinapi – C
3.16 | Aço CA-50, 10mm, vergalhão (Vigas) | Kg | 267 | 7.83 | 9.4226 | 2515.8401 | 0034 - Sinapi - I
3.17 | Armação de pilar ou viga de estrutura convencional de concreto armado utilizando aço CA-60 de 5,0 mm - montagem. AF_06/2022 (Vigas) | Kg | 86.6 | 14.51 | 17.4613 | 1512.1515 | 92759 - Sinapi – C
3.18 | Aço CA-60, 4,2mm, ou 5,0mm, ou 6,0mm, ou 7,0mm, vergalhão (Vigas) | Kg | 86.6 | 7.41 | 8.9172 | 772.229 | 43059 - Sinapi - I
3.19 | Concretagem de vigas e lajes, Fck= 25 Mpa, para lajes maciças ou nervuradas com uso de bomba - Lançamento, adensamento e acabamento. AF_02/2022 | m³ | 6.06 | 675.68 | 813.1133 | 4927.4667 | 103674 - Sinapi – C
3.20 | Montagem e desmontagem de fôrma de laje maciça, pé-direito simples, em chapa de madeira compensada plastificcada. AF_09/2020 (laje de cobertura) | m² | 68.99 | 40.46 | 48.6896 | 3359.093 | 92534 - Sinapi – C
3.21 | Armação de laje de estrutura convencional de concreto armado utilizando o aço CA-50 de 8,0mm - montagem. AF_06/2022 | Kg | 413.4 | 11.97 | 14.4047 | 5954.9022 | 92770 - Sinapi - C
3.22 | Aço CA-50, 8mm, vergalhão (laje de cobertura) | Kg | 413.4 | 8.3 | 9.9882 | 4129.1301 | 00033 - Sinapi - I
3.23 | Concretagem de vigas e lajes, Fck= 25 Mpa, para lajes maciças ou nervuradas com uso de bomba - Lançamento, adensamento e acabamento. AF_02/2022 | m³ | 7.1 | 675.68 | 813.1133 | 5773.1045 | 103674 - Sinapi – C
4.0 | PAREDES E DIVISÓRIAS |  |  |  |  | 7772.9089
4.1 | Alvenaria de vedação de blocos cerâmicos furados na vertical de 14x19x39 cm (espessura 14 cm) e argamassa de assentamento com preparo em betoneira. AF_12/2021 | m² | 65.12 | 93.76 | 112.8308 | 7347.5407 | 103324 - Sinapi - C
4.2 | Verga moldada in loco em concreto para janelas com até 1,5 m de vão. AF_03/2016 | m | 1.2 | 148.79 | 179.0539 | 214.8647 | 93186 - Sinapi - C
4.3 | Contraverga moldada in loco em concreto para vãos de mais de 1,5 m de comprimento. AF_03/2016 | m | 1.2 | 145.77 | 175.4196 | 210.5035 | 93196 - Sinapi - C
5.0 | COBERTURA |  |  |  |  | 19671.2606
5.1 | Impermeabilização de superfície com membrana à base de poliuretano, 2 demãos. AF_09/2023 | m² | 93.36 | 175.09 | 210.7033 | 19671.2606 | 98553 – Sinapi - C
6.0 | ESQUADRIAS E VIDROS |  |  |  |  | 12062.089
6.1 | Porta de alumínio de abrir com lambri, com guarnição, fixação com parafusos - fornecimento e instalação. AF_12/2019 | m² | 6.48 | 1262.04 | 1518.7389 | 9841.4283 | 91338 – Sinapi - C
6.2 | Janela de alumínio de correr com 2 folhas para vidros, com vidros, batente, acabamento com acetato ou brilhante e ferragens. Exclusive alizar e contramarco. Fornecimento e instalação. AF_12/2019 | m² | 2.82 | 430.21 | 517.7147 | 1459.9555 | 94570 – Sinapi - C
6.3 | Contramarco de alumínio, fixação com parafuso - fornecimento e instalação. AF_12/2019 | m | 2.2 | 20.61 | 24.8021 | 54.5646 | 94590 - Sinapi - C
6.4 | Peitoril linear em granito ou mármore, l = 15cm, comprimento de até 2m, assentado com argamassa 1:6 com aditivo. AF_11/2020 | m | 1.2 | 166.13 | 199.9208 | 239.905 | 101965 - Sinapi - C
6.5 | Soleira em granito, largura 15 cm, espessura 2,0 cm. AF_09/2020 | m | 3.6 | 107.62 | 129.5099 | 466.2357 | 98689 - Sinapi - C
7.0 | REVESTIMENTO INTERNO/EXTERNO |  |  |  |  | 21153.7196
7.1 | Chapisco aplicado em alvenarias e estruturas de concreto internas, com colher de pedreiro. Argamassa traço 1:3 com preparo em betoneira 400 l. AF_10/2022 | m² | 56.4 | 4.87 | 5.8606 | 330.5355 | 87879 - Sinapi - C
7.2 | Chapisco aplicado em alvenaria (com presença de vãos) e estruturas de concreto de fachada, com colher de pedreiro. Argamassa traço 1:3 Com preparo em betoneira 400L. AF_10/2022 | m² | 82.23 | 8.82 | 10.614 | 872.7882 | 87905 - Sinapi - C
7.3 | Chapisco aplicado no teto ou em alvenaria e estrutura, com rolo para textura acrílica. Argamassa traço 1:4 e emulsão polimérica (adesivo) com preparo em betoneira 400L. AF_10/2022 | m² | 93.36 | 7.83 | 9.4226 | 879.696 | 87882 - Sinapi - C
7.4 | Massa única, para recebimento de pintura, em argamassa traço 1:2:8, preparo mecânico com betoneira 400L, aplicada manualmente em teto, espessura de 20mm, com execução de taliscas. AF_03/2015. | m² | 93.36 | 54.39 | 65.4529 | 6110.6852 | 90406 - Sinapi - C
7.5 | Massa única, para recebimento de pintura, em argamassa traço 1:2:8, preparo mecânico com betoneira 400L, aplicada manualmente em faces internas de paredes, espessura de 20mm, com execução de taliscas. AF_06/2014. | m² | 6.42 | 41.84 | 50.3503 | 323.2486 | 87529 - Sinapi - C
7.6 | Emboço ou massa única em argamassa traço 1:2:8, preparo mecânico com betoneira 400 l, aplicada manualmente em panos de fachada com presença de vãos, espessura de 25 mm. AF_06/2014 | m² | 82.23 | 58.15 | 69.9777 | 5754.2671 | 87775 - Sinapi - C
7.7 | Emboço, para recebimento de cerâmica, em argamassa traço 1:2:8, preparo mecânico com betoneira 400l, aplicado manualmente em faces internas de paredes, para ambiente com área entre 5m2 e 10m2, espessura de 10mm, com execução de taliscas. AF_06/2014 | m² | 49.98 | 25.44 | 30.6145 | 1530.1125 | 87549 - Sinapi - C
7.8 | Revestimento cerâmico para paredes internas com placas tipo esmaltada extra de dimensões 60x60 cm aplicadas na altura inteira das paredes. AF_02/2023_PE | m² | 49.98 | 88.99 | 107.0906 | 5352.3865 | 104611 - Sinapi - C
8.0 | PAVIMENTAÇÕES |  |  |  |  | 10364.318
8.1 | Compactação mecânica de solo para execução de radier, piso de concreto ou laje sobre solo, com compactador de solos tipo placa vibratória. AF_09/2021 | m² | 113.46 | 0.74 | 0.89052 | 101.0379 | 97084 - Sinapi – C
8.2 | Lastro com material granular, aplicado em pisos ou lajes sobre solo, e espessura de *5 cm*. AF_08/2017 | m³ | 5.67 | 232.84 | 280.1997 | 1588.732 | 96622 - Sinapi – C
8.3 | Execução de passeio (calçada) ou piso de concreto com concreto moldado in loco, feito em obra, acabamento convencional, espessura 6cm, armado. AF_07/2016 (calçada externa) | m² | 43.17 | 80.58 | 96.97 | 4186.1937 | 94992 - Sinapi – C
8.4 | Contrapiso em argamassa traço 1:4 (cimento e areia), preparo mecânico com betoneira 400 l, aplicado em áreas molhadas sobre laje, aderido, acabamento não reforçado, espessura 2cm. Af_07/2021 | m² | 6.8 | 48.29 | 58.1122 | 395.1629 | 87735 - Sinapi - C
8.5 | Revestimento cerâmico para piso com placas tipo esmaltada extra de dimensões 45x45 cm aplicada em ambientes de área menor que 5 m2. AF_02/2023_PE | m² | 6.8 | 67.51 | 81.2415 | 552.4424 | 87249 - Sinapi – C
8.6 | Revestimento cerâmico para piso com placas tipo esmaltada extra de dimensões 45x45 cm aplicada em ambientes de área maior que 10 m2. AF_02/2023_PE | m² | 58.04 | 47.32 | 56.9449 | 3305.0813 | 87251 - Sinapi – C
8.7 | Rodapé cerâmico de 7cm de altura com placas tipo esmaltada extra de dimensões 45x45cm. AF_02/2023 | m | 24.51 | 7.99 | 9.6152 | 235.6677 | 88649 - Sinapi – C
9.0 | INSTALAÇÕES HIDROSSANITÁRIAS |  |  |  |  | 11220.2356
9.1 | Tubo, PVC, soldável, DN 25mm, instalado em ramal ou sub-ramal de água - fornecimento e instalação. AF_06/2022 | m | 27.7 | 25.73 | 30.9635 | 857.6885 | 89356 - Sinapi - C
9.2 | Tubo, PVC, soldável, DN 32 mm, instalado em ramal ou sub-ramal de água - fornecimento e instalação. AF_06/2022 | un | 1.4 | 35.07 | 42.2032 | 59.0845 | 89357 - Sinapi - C
9.3 | Joelho 90º, PVC, soldável, DN 25mm, instalado em ramal ou sub-ramal de água - fornecimento e instalação. AF_06/2022 | un | 10 | 10.34 | 12.4432 | 124.4316 | 89362 - Sinapi - C
9.4 | Tê, PVC, soldável, DN 25 mm instalado em reservação de água de edificação que possua reservatório de fibra/fibrocimento fornecimento e instalação. AF_06/2016 | un | 3 | 12.53 | 15.0786 | 45.2358 | 94688 - Sinapi - C
9.5 | Registro de pressão bruto, latão, roscável, 3/4", com acabamento e canopla cromados - fornecimento e instalação. AF_08/2021 | un | 1 | 83.96 | 101.0375 | 101.0375 | 89985 - Sinapi - C
9.6 | Caixa d´água em polietileno, 500 litros - fornecimento e instalação. AF_06/2021 | un | 1 | 247.39 | 297.7091 | 297.7091 | 102605 - Sinapi - C
9.7 | Tubo PVC, serie normal, esgoto predial, DN 100mm, fornecido e instalado em ramal de descarga ou ramal de esgoto sanitário. AF_08/2022 | m | 5 | 38.67 | 46.5355 | 232.6774 | 89714 - Sinapi - C
9.8 | Tubo PVC, serie normal, esgoto predial, DN 50mm, fornecido e instalado em ramal de descarga ou ramal de esgoto sanitário. AF_08/2022 | m | 3.2 | 27.75 | 33.3944 | 106.8619 | 89712 - Sinapi - C
9.9 | Joelho 90 graus, PVC, serie normal, esgoto predial, DN 40 mm, junta soldável, fornecido e instalado em ramal de descarga ou ramal de esgoto sanitário. AF_08/2022 | un | 2 | 10.77 | 12.9606 | 25.9212 | 89724 - Sinapi - C
9.10 | Joelho 45 graus, PVC, serie normal, esgoto predial, DN 50 mm, junta soldável, fornecido e instalado em ramal de descarga ou ramal de esgoto sanitário. AF_08/2022 | un | 1 | 15.65 | 18.8332 | 18.8332 | 89732- Sinapi - C
9.11 | Junção de redução invertida, pvc, série normal, esgoto predial, dn 100 x 50 mm, junta elástica, fornecido e instalado em ramal de descarga ou ramal de esgoto sanitário. AF_08/2022 | un | 2 | 41.22 | 49.6041 | 99.2083 | 104345 - Sinapi - C
9.12 | Joelho 45 graus, PVC, serie normal, esgoto predial, dn 100 mm, junta elástica, fornecido e instalado em ramal de descarga ou ramal de esgoto sanitário. AF_08/2022 | un | 2 | 27.81 | 33.4666 | 66.9331 | 89746 - Sinapi - C
9.13 | Joelho 90 graus, pvc, serie normal, esgoto predial, dn 100 mm, junta elástica, fornecido e instalado em ramal de descarga ou ramal de esgoto sanitário. AF_08/2022 | un | 4 | 27.06 | 32.564 | 130.256 | 89744 - Sinapi - C
9.14 | Caixa enterrada hidráulica retangular em alvenaria com tijolos cerâmicos maciços, dimensões internas: 0,6x0,6x0,6 m para rede de esgoto. AF_12/2020 | un | 1 | 651.09 | 783.5217 | 783.5217 | 97902 - Sinapi - C
9.15 | Tanque séptico circular, em concreto pré-moldado, diâmetro interno = 1,50 m, altura interna = 1,50 m. AF_12/2020_PA | un | 1 | 2170.56 | 2612.0519 | 2612.0519 | 98052 - Sinapi - C
9.16 | Filtro anaeróbio circular, em concreto pré-moldado, diâmetro interno = 1,20 m, altura interna = 1,50 m. AF_12/2020_PA | un | 1 | 1865.07 | 2244.4252 | 2244.4252 | 98058 - Sinapi - C
9.17 | Sumidouro retangular, em alvenaria com blocos de concreto, dimensões internas: 2,0 x 2,0 x h=1,0 m. AF_12/2020 | un | 1 | 2837.26 | 3414.3587 | 3414.3587 | 98094 - Sinapi - C
10.0 | LOUÇAS E METAIS SANITÁRIOS |  |  |  |  | 7143.1658
10.1 | Vaso sanitário sifonado com caixa acoplada louça branca - Fornecimento e instalação | un | 2 | 477.87 | 575.0688 | 1150.1375 | 86888 - Sinapi - C
10.2 | Assento sanitário convencional - Fornecimento e instalação | un | 2 | 44.81 | 53.9244 | 107.8487 | 100849 - Sinapi - C
10.3 | Lavatório louça branca com coluna, 45x55cm ou equivalente, padrão médio - fornecimento e instalação. AF_01/2020 | un | 2 | 378.08 | 454.9815 | 909.9629 | 86903 - Sinapi - C
10.4 | Torneira cromada de mesa, 1/2 ou 3/4, para lavatório, padrão popular - fornecimento e instalação. AF_01/2020 | un | 2 | 88.98 | 107.0785 | 214.1571 | 86906 - Sinapi - C
10.5 | Papeleira de parede em metal cromado sem tampa, incluso fixação. AF_01/2020 | un | 2 | 52.09 | 62.6851 | 125.3702 | 95544 - Sinapi - C
10.6 | Porta toalha rosto em metal cromado, tipo argola, incluso fixação. AF_01/2020 | un | 2 | 42.67 | 51.3491 | 102.6982 | 95542 - Sinapi - C
10.7 | Saboneteira plástica tipo dispenser para sabonete líquido com reservatório de 800 a 1500ml, incluso fixação | un | 2 | 62.09 | 74.7191 | 149.4382 | 95547 - Sinapi - C
10.8 | Barra de apoio reta, em aço inox polido, comprimento 60 cm, fixada na parede - Fornecimento e instalação | un | 4 | 347.58 | 418.2778 | 1673.1111 | 100866 - Sinapi - C
10.9 | Barra de apoio reta, em aço inox polido, comprimento 70 cm, fixada na parede - Fornecimento e instalação | un | 2 | 366.84 | 441.4553 | 882.9105 | 100867 - Sinapi - C
10.10 | Barra de apoio reta, em aço inox polido, comprimento 80 cm, fixada na parede - Fornecimento e instalação | un | 4 | 379.66 | 456.8828 | 1827.5314 | 100869 - Sinapi - C
11.0 | INSTALAÇÃO ELÉTRICA |  |  |  |  | 2322.4614
11.1 | Cabo de cobre Flexível isolado, 2,5 mm², anti-chama 450/750 V, para circuitos terminais - Fornecimento e instalação. AF_12/2015 | m | 39 | 4.24 | 5.1024 | 198.9942 | 91926– Sinapi - C
11.2 | Cabo de cobre Flexível isolado, 1,5 mm², anti-chama 450/750 V, para circuitos terminais - Fornecimento e instalação. AF_12/2015 | m | 56.68 | 2.98 | 3.5861 | 203.262 | 91924– Sinapi - C
11.3 | Eletroduto flexível corrugado, PVC, DN 25 mm (3/4"), para circuitos terminais, instalado em forro - fornecimento e instalação. AF_03/2023 | m | 41 | 17.92 | 21.5649 | 884.162 | 91834 – Sinapi - C
11.4 | Lâmpada compacta de led 10W, base E27 - fornecimento e instalação. AF_02/2020 | un | 5 | 18.2 | 21.9019 | 109.5094 | 97610 - Sinapi - C
11.5 | Cabo de cobre flexível isolado, 10 mm², anti-chama 0,6/1,0 kv, para circuitos terminais - fornecimento e instalação. AF_03/2023 | m | 8 | 42.75 | 51.4453 | 411.5628 | 91997 – Sinapi - C
11.6 | Tomada média de embutir (2 módulos), 2P+T 10 A, incluindo suporte e placa - fornecimento e instalação. AF_03/2023 | un | 3 | 64.46 | 77.5712 | 232.7135 | 92004 – Sinapi - C
11.7 | Interruptor simples (1 módulo), 10 A/250v, incluindo suporte e placa - fornecimento e instalação. AF_03/2023 | un | 3 | 34.18 | 41.1322 | 123.3966 | 91953 – Sinapi - C
11.8 | Caixa de passagem, em PVC, de 4"x2" para eletroduto flexível corrugado | un | 6 | 2.03 | 2.4429 | 14.6574 | 1872 – Sinapi - I
11.9 | Quadro de distribuição de energia em PVC, de embutir, sem barramento, para 6 disjuntores - Fornecimento e Instalação. AF_10/2020 | un | 1 | 92.51 | 111.3265 | 111.3265 | 101876 - Sinapi - C
11.10 | Disjuntor monopolar tipo din, corrente nominal de 20A - Fornecimento e Instalação. AF_10/2020 | un | 1 | 13.66 | 16.4384 | 16.4384 | 93655 - Sinapi - C
11.11 | Disjuntor monopolar tipo din, corrente nominal de 25A - Fornecimento e Instalação. AF_10/2021 | un | 1 | 13.66 | 16.4384 | 16.4384 | 93656 - Sinapi - C
12.0 | PINTURA |  |  |  |  | 4193.8861
12.1 | Fundo selador acrílico, aplicação manual em parede, uma demão. AF_04/2023 | m² | 94.3 | 3.83 | 4.609 | 434.6308 | 88485 - Sinapi - C
12.2 | Pintura látex acrílica premium, aplicação manual em paredes, duas demãos. AF_04/2023 | m² | 94.3 | 12.95 | 15.584 | 1469.574 | 88489 - Sinapi - C
12.3 | Fundo selador acrílico, aplicação manual em teto, uma demão. AF_04/2023 | m² | 93.36 | 4.88 | 5.8726 | 548.2652 | 88484 - Sinapi - C
12.4 | Pintura látex acrílica premium, aplicação manual em teto, duas demãos. AF_04/2023 | m² | 93.36 | 15.5 | 18.6527 | 1741.4161 | 88488 - Sinapi - C
13.0 | SERVIÇOS DIVERSOS |  |  |  |  | 638.6317
13.1 | Limpeza final da obra | m² | 70.29 | 7.55 | 9.0857 | 638.6317 | 42846 – SIE/SC - C
VALOR TOTAL DA OBRA | [5 empty] | 181770.8347
Bandeirante, 24 de abril de 2024
_____________________________________
| Munícipio de Bandeirante |  | Giovane Miguel Kuhn
| CNPJ: 01.612.528/0001-84 |  | Diretor de Projetos, Engenharia e Fiscalização

## Cronograma
PREFEITURA MUNICIPAL DE BANDEIRANTE | [5 empty] | CRONOGRAMA FÍSICO-FINANCEIRO
Obra: Construção de Espaço Comunitário no Cemitério Municipal
Endereço: Rua Afonso Oliboni, esq. com a Rua Caçador, SN, Centro, Bandeirante/SC
Proprietário: Prefeitura Municipal de Bandeirante
PERÍODO (MÊS)
| DESCRIÇÃO | 1 |  | 2 |  | 3 |  | 4 |  | 5 |  |  | TOTAL
|  | R$ | % | R$ | % | R$ | % | R$ | % | R$ | % | % | R$
1 | SERVIÇOS PRELIMINARES | 9001.4864 | 100 | [8 empty] | 4.9521 | 9001.4864
3 | INFRAESTRUTURA | 15927.244 | 100 | [8 empty] | 8.7623 | 15927.244
4 | SUPRAESTRUTURA | 18089.8282 | 30 | 30149.7137 | 50 | 12059.8855 | 20 |  |  |  |  | 33.1733 | 60299.4275
5 | PAREDES E DIVISÓRIAS |  |  | 3886.4544 | 50 | 3886.4544 | 50 |  |  |  |  | 4.2762 | 7772.9089
6 | COBERTURA |  |  |  |  | 9835.6303 | 50 | 9835.6303 | 50 |  |  | 10.822 | 19671.2606
7 | ESQUADRIAS E VIDROS | [8 empty] | 12062.089 | 100 | 6.6359 | 12062.089
8 | REVESTIMENTO INTERNO/EXTERNO |  |  |  |  | 10576.8598 | 50 | 10576.8598 | 50 |  |  | 11.6376 | 21153.7196
9 | PAVIMENTAÇÕES | [6 empty] | 10364.318 | 100 |  |  | 5.7019 | 10364.318
10 | INSTALAÇÕES HIDROSSANITÁRIAS |  |  | 5610.1178 | 50 |  |  | 5610.1178 | 50 |  |  | 6.1727 | 11220.2356
11 | LOUÇAS E METAIS SANITÁRIOS | [8 empty] | 7143.1658 | 100 | 3.9298 | 7143.1658
12 | INSTALAÇÃO ELÉTRICA | [8 empty] | 2322.4614 | 100 | 1.2777 | 2322.4614
13 | PINTURA | [8 empty] | 4193.8861 | 100 | 2.3072 | 4193.8861
14 | SERVIÇOS DIVERSOS | [8 empty] | 638.6317 | 100 | 0.35134 | 638.6317
| SIMPLES R$ | 43018.5586 |  | 39646.286 |  | 36358.83 |  | 36386.9259 |  | 26360.234 |  | 100 | 181770.8347
| ACUMULADO R$ | 43018.5586 |  | 82664.8446 |  | 119023.6747 |  | 155410.6006 |  | 181770.8347
| SIMPLES % | 23.6664 |  | 21.8111 |  | 20.0026 |  | 20.018 |  | 14.5019
| ACUMULADO % | 23.6664 |  | 45.4775 |  | 65.4801 |  | 85.4981 |  | 100
| Munícipio de Bandeirante | [5 empty] | Giovane Miguel Kuhn
| CNPJ: 01.612.528/0001-84 | [5 empty] | Diretor de Projetos, Engenharia e Fiscalização