## Orçamento Final
PREFEITURA MUNICIPAL |  | ORÇAMENTO DE MATERIAIS
DE BANDEIRANTE
Obra: Entrada de Energia Elétrica Escola Municipal Anita Garibaldi |  | Data: 03/03/2025
Endereço: Escola Municipal Anita Garibaldi - Distrito de Prata, interior do Município de Bandeirante
Proprietário: Prefeitura Municipal de Bandeirante |  | BDI: | 20.34% |  | Sinapi/dezembro-2024
|  |  |  | PREÇO UNIT. | PREÇO UNIT. | CUSTO | CUSTO | CÓDIGO
ITEM | DESCRIÇÃO | UNID | QUANT. |  | COM BDI | PARCIAL | TOTAL | TABELA | INCC
|  |  |  | ( R$ ) | ( R$ ) | ( R$ ) | ( R$ ) | SINAPI/DEINFRA |  | 2024-09-01
[9 empty] | 852.809 | 1141.398
Escola Municipal Anita Garibaldi | [9 empty] | 1.3384
1.0 | MATERIAIS E MÃO DE OBRA | [5 empty] | 48330.4603
1.1 | ELETRODUTO FLEXÍVEL CORRUGADO, PEAD, DN 90 (3"), PARA REDE ENTERRADA DE DISTRIBUIÇÃO DE ENERGIA ELÉTRICA - FORNECIMENTO E INSTALAÇÃO. AF_12/2021 | m | 15 | 18.43 | 22.1787 | 332.6799 |  | 97669 – Sinap - C
1.2 | ELETRODUTO RÍGIDO ROSCÁVEL, PVC, DN 85 MM (3"), PARA REDE ENTERRADA DE DISTRIBUIÇÃO DE ENERGIA ELÉTRICA - FORNECIMENTO E INSTALAÇÃO. AF_12/2021 | m | 15 | 47.05 | 56.62 | 849.2995 |  | 93011 – Sinapi - C
1.3 | LUVA PARA ELETRODUTO, PVC, ROSCÁVEL, DN 85 MM (3"), PARA REDE ENTERRADA DE DISTRIBUIÇÃO DE ENERGIA ELÉTRICA - FORNECIMENTO E INSTALAÇÃO. AF_12/2021 | un | 10 | 39.65 | 47.7148 | 477.1481 |  | 93016 – Sinapi - C
1.4 | CURVA 90 GRAUS PARA ELETRODUTO, PVC, ROSCÁVEL, DN 85 MM (3"), PARA REDE ENTERRADA DE DISTRIBUIÇÃO DE ENERGIA ELÉTRICA - FORNECIMENTO E INSTALAÇÃO. AF_12/2021 | un | 5 | 60.15 | 72.3845 | 361.9226 |  | 93024 – Sinapi - C
1.5 | QUADRO DE DISTRIBUIÇÃO DE ENERGIA EM CHAPA DE AÇO GALVANIZADO, DE SOBREPOR, COM BARRAMENTO TRIFÁSICO, PARA 40 DISJUNTORES DIN 100A - FORNECIMENTO E INSTALAÇÃO. AF_10/2020 | un | 1 | 920.14 | 1107.2965 | 1107.2965 |  | 101881 – Sinapi - C
1.6 | FITA ISOLANTE ADESIVA ANTICHAMA, USO ATE 750 V, EM ROLO DE 19 MM X 5 M | un | 20 | 3.87 | 4.6572 | 93.1432 |  | 21127 – Sinapi - I
1.7 | CABO DE COBRE FLEXÍVEL ISOLADO, 10 MM², ANTI-CHAMA 1,0 KV, PARA CIRCUITOS TERMINAIS - FORNECIMENTO E INSTALAÇÃO. AF_03/2023 (cor azul) | m | 200 | 18.49 | 22.2509 | 4450.1732 |  | 91933 – Sinapi - C
1.8 | CABO DE COBRE FLEXÍVEL ISOLADO, 10 MM², ANTI-CHAMA 1,0 KV, PARA CIRCUITOS TERMINAIS - FORNECIMENTO E INSTALAÇÃO. AF_03/2023 (cor preto) | m | 200 | 18.49 | 22.2509 | 4450.1732 |  | 91933 – Sinapi - C
1.9 | CABO DE COBRE FLEXÍVEL ISOLADO, 10 MM², ANTI-CHAMA 1,0 KV, PARA CIRCUITOS TERMINAIS - FORNECIMENTO E INSTALAÇÃO. AF_03/2023 (cor branco) | m | 200 | 18.49 | 22.2509 | 4450.1732 |  | 91933 – Sinapi - C
1.10 | CABO DE COBRE FLEXÍVEL ISOLADO, 10 MM², ANTI-CHAMA 1,0 KV, PARA CIRCUITOS TERMINAIS - FORNECIMENTO E INSTALAÇÃO. AF_03/2023 (cor vermelho) | m | 200 | 18.49 | 22.2509 | 4450.1732 |  | 91933 – Sinapi - C
1.11 | CABO DE COBRE FLEXÍVEL ISOLADO, 6 MM², ANTI-CHAMA 1,0 KV, PARA CIRCUITOS TERMINAIS - FORNECIMENTO E INSTALAÇÃO. AF_03/2023 (cor branco) | m | 200 | 11.59 | 13.9474 | 2789.4812 |  | 91931 – Sinapi - C
1.12 | CABO DE COBRE FLEXÍVEL ISOLADO, 6 MM², ANTI-CHAMA 0,6/1,0 KV, PARA CIRCUITOS TERMINAIS - FORNECIMENTO E INSTALAÇÃO. AF_03/2023 (cor azul) | m | 200 | 11.59 | 13.9474 | 2789.4812 |  | 91931 – Sinapi - C
1.13 | CABO DE COBRE FLEXÍVEL ISOLADO, 6 MM², ANTI-CHAMA 1,0 KV, PARA CIRCUITOS TERMINAIS - FORNECIMENTO E INSTALAÇÃO. AF_03/2023 (cor vermelho) | m | 200 | 11.59 | 13.9474 | 2789.4812 |  | 91931 – Sinapi - C
1.14 | CABO DE COBRE FLEXÍVEL ISOLADO, 6 MM², ANTI-CHAMA 1,0 KV, PARA CIRCUITOS TERMINAIS - FORNECIMENTO E INSTALAÇÃO. AF_03/2023 (cor verde) | m | 200 | 11.59 | 13.9474 | 2789.4812 |  | 91931 – Sinapi - C
1.15 | ELETRODUTO RÍGIDO ROSCÁVEL, PVC, DN 60 MM (2"), PARA REDE ENTERRADA DE DISTRIBUIÇÃO DE ENERGIA ELÉTRICA - FORNECIMENTO E INSTALAÇÃO. AF_12/2021 | m | 6 | 28.05 | 33.7554 | 202.5322 |  | 93009 - Sinapi - C
1.16 | CURVA 90 GRAUS PARA ELETRODUTO, PVC, ROSCÁVEL, DN 60 MM (2"), PARA REDE ENTERRADA DE DISTRIBUIÇÃO DE ENERGIA ELÉTRICA - FORNECIMENTO E INSTALAÇÃO. AF_12/2021 | un | 3 | 35.82 | 43.1058 | 129.3174 |  | 93020 - Sinapi - C
1.17 | LUVA PARA ELETRODUTO, PVC, ROSCÁVEL, DN 60 MM (2"), PARA REDE ENTERRADA DE DISTRIBUIÇÃO DE ENERGIA ELÉTRICA - FORNECIMENTO E INSTALAÇÃO. AF_12/2021 | un | 6 | 22.74 | 27.3653 | 164.1919 |  | 93014 - Sinapi - C
1.18 | CURVA 180 GRAUS, DE PVC RIGIDO ROSCAVEL, DE 2", PARA ELETRODUTO | un | 2 | 18.52 | 22.287 | 44.5739 |  | 39277 - Sinapi - I
1.19 | DISJUNTOR TIPO NEMA, TRIPOLAR DE 100 A, TENSAO MAXIMA DE 415 V | un | 1 | 101.2 | 121.7841 | 121.7841 |  | 2373 - Sinapi - I
1.20 | DISJUNTOR TIPO NEMA, MONOPOLAR 40 A, TENSAO MAXIMA DE 240 V | un | 20 | 17.95 | 21.601 | 432.0206 |  | 2386 - Sinapi - I
1.21 | CABO DE COBRE FLEXÍVEL ISOLADO, 35 MM² 1,0 KV, PARA REDE AÉREA DE DISTRIBUIÇÃO DE ENERGIA ELÉTRICA DE BAIXA TENSÃO - FORNECIMENTO E INSTALAÇÃO. AF_07/2020 | m | 40 | 39.38 | 47.3899 | 1895.5957 |  | 101563 - Sinapi - C
1.22 | HASTE DE ATERRAMENTO, DIÂMETRO 3/4", COM 3 METROS - FORNECIMENTO E INSTALAÇÃO. AF_08/2023 | un | 1 | 120.97 | 145.5753 | 145.5753 |  | 96986 - Sinapi - C
1.23 | DISPOSITIVO DPS CLASSE II, 1 POLO, TENSAO MAXIMA DE 175 V, CORRENTE MAXIMA DE *45* KA (TIPO AC) | un | 3 | 88.96 | 107.0545 | 321.1634 |  | 39467 - Sinapi - I
1.24 | CINTA CIRCULAR EM ACO GALVANIZADO DE 150 MM DE DIAMETRO PARA FIXACAO DE CAIXA DE MEDICAO, INCLUI PARAFUSOS E PORCAS | un | 2 | 46.13 | 55.5128 | 111.0257 |  | 420 - Sinapi - I
1.25 | FITA ACO INOX PARA CINTAR POSTE, L = 19 MM, E = 0,5 MM (ROLO DE 30M) | un | 1 | 77.11 | 92.7942 | 92.7942 |  | 406 - Sinapi - I
1.26 | CAIXA EXTERNA MEE DIM 680X550X250MM DE MEDICAO PARA 1 MEDIDOR TRIFASICO, COM VISOR, EM CHAPA DE ACO 18 USG (PADRAO DA CONCESSIONARIA LOCAL) | un | 1 | 260.88 | 313.943 | 313.943 |  | 1062 - Sinapi - I
1.27 | ARMACAO VERTICAL COM HASTE E CONTRA-PINO, EM CHAPA DE ACO GALVANIZADO 3/16",COM 1 ESTRIBO E 1 ISOLADOR | un | 1 | 44.23 | 53.2264 | 53.2264 |  | 1091 - Sinapi - I
1.28 | POSTE DE CONCRETO ARMADO DE SECAO DUPLO T, EXTENSAO DE 7,00 M, RESISTENCIA DE 300 DAN, TIPO B OU D | un | 1 | 810 | 974.754 | 974.754 |  | 5033 - Sinapi - I
1.29 | TAMPA PARA CAIXA PADRÃO CELESC, EM FERRO FUNDIDO, DIMENSÕES INTERNAS: 0,48 X 0,70 M - FORNECIMENTO E INSTALAÇÃO. AF_12/2020 | un | 1 | 358.28 | 431.1542 | 431.1542 |  | 101798 - Sinapi - C
1.30 | DISJUNTOR CAIXA MOLDADA TERMOMAGNETICO AJUSTAVEL, TRIPOLAR DE 100A, CAPACIDADE DE INTERRUPCAO DE 35KA. | un | 1 | 1075.69 | 1294.4853 | 1294.4853 |  | 34729 - Sinapi - I
1.31 | ALVENARIA DE VEDAÇÃO DE BLOCOS CERÂMICOS FURADOS NA HORIZONTAL DE 14X9X19 CM (ESPESSURA 14 CM, BLOCO DEITADO) E ARGAMASSA DE ASSENTAMENTO COM PREPARO EM BETONEIRA. AF_12/2021 | m² | 1.5 | 162.43 | 195.4683 | 293.2024 |  | 103334 - Sinapi - C
1.32 | CHAPISCO APLICADO EM ALVENARIA (COM PRESENÇA DE VÃOS) E ESTRUTURAS DE CONCRETO DE FACHADA, COM COLHER DE PEDREIRO. ARGAMASSA TRAÇO 1:3 COM PREPARO EM BETONEIRA 400L. AF_10/2022 | m² | 3.63 | 9.1 | 10.9509 | 39.7519 |  | 87905 - Sinapi - C
1.33 | EMBOÇO OU MASSA ÚNICA EM ARGAMASSA TRAÇO 1:2:8, PREPARO MECÂNICO COM BETONEIRA 400 L, APLICADA MANUALMENTE EM PANOS DE FACHADA COM PRESENÇA DE VÃOS, ESPESSURA DE 25 MM. AF_08/2022 | m² | 3.63 | 59.78 | 71.9393 | 261.1395 |  | 87775 - Sinapi - C
1.34 | APLICAÇÃO MANUAL DE PINTURA COM TINTA TEXTURIZADA ACRÍLICA EM PAREDES EXTERNAS DE CASAS, UMA COR. AF_03/2024 | m² | 3.63 | 19.9 | 23.9477 | 86.93 |  | 88423 - Sinapi - C
1.35 | SOLEIRA EM GRANITO, LARGURA 15 CM, ESPESSURA 2,0 CM. AF_09/2020 (para cobrir mureta) | m | 1.1 | 117.66 | 141.592 | 155.7512 |  | 98689 - Sinapi - C
1.36 | PEDREIRO COM ENCARGOS COMPLEMENTARES (construção da mureta) | H | 16 | 32.37 | 38.9541 | 623.2649 |  | 88309 - Sinapi - C
1.37 | ENGENHEIRO ELETRICISTA PLENO COM ENCARGOS COMPLEMENTARES (execução) | H | 30 | 132.52 | 159.4746 | 4784.237 |  | 90778 - Sinapi - C
1.38 | ELETRICISTA COM ENCARGOS COMPLEMENTARES | H | 40 | 40.02 | 48.1601 | 1926.4027 |  | 88264 - Sinapi - C
1.39 | AUXILIAR DE ELETRICISTA COM ENCARGOS COMPLEMENTARES | H | 40 | 26 | 31.2884 | 1251.536 |  | 88247 - Sinapi - C
Cemitério Municipal
2.0 | MATERIAIS | [5 empty] | 23221.29
2.1 | TUBO ACO GALVANIZADO COM COSTURA, CLASSE MEDIA, DN 2", E = *3,65* MM, PESO *5,10*KG/M (NBR 5580). | m | 60 | 62.82 | 75.5976 | 3769.2 |  | 7696 - Sinapi - I
2.2 | HASTE DE ATERRAMENTO, DIÂMETRO 3/4", COM 3 METROS. | un | 8 | 118.47 | 142.5668 | 947.76 |  | 96986 - Sinapi - C
2.3 | CONECTOR GRAMPO METÁLICO TIPO OLHAL, PARA SPDA, PARA HASTE DE ATERRAMENTO DE 3/4'' E CABOS DE 10 A 50 MM2. | un | 8 | 21.89 | 26.3424 | 175.12 |  | 104749 - Sinapi - C
2.4 | LUMINÁRIA PÚBLICA LED COM FOTOCÉLULA INTEGRADA OU TOMADA INTEGRADA E RELÉ FOTOELÉTRICO (FORNECER COM O CONJUNTO) - POTÊNCIA NOMINAL DE 60W - FORNECER CERTIFICADO DE GARANTIA DA LUMINÁRIA E CÓPIA DE CERTIFICAÇÃO DA LUMINÁRIA OFERTADA JUNTO AO INMETRO (DENTRO DO PRAZO DE VALIDADE). | un | 16 | 390 |  | 6240 |  | P.M.B PL - 21/2024 CP - 04/2024 de 12/03/2024
2.5 | GRAMPO METALICO TIPO U PARA HASTE DE ATERRAMENTO DE ATE 3/4", CONDUTOR DE 10 A 25 MM2 | un | 8 | 32.78 |  | 262.24 |  | 426 - Sinapi - I
2.6 | RELÉ FOTOELÉTRICO PARA COMANDO DE ILUMINAÇÃO EXTERNA 1000 W | un | 1 | 36.64 |  | 36.64 |  | 101632 - Sinapi - C
2.7 | CONTATOR NOMINAL 38A | un | 1 | 331.68 |  | 331.68 |  | 101903 - Sinapi - C
2.8 | TERMINAL A COMPRESSAO EM COBRE ESTANHADO PARA CABO 2,5 MM2, 1 FURO E COMPRESSAO, PARA PARAFUSO DE FIXACAO M5 | un | 30 | 0.99 |  | 29.7 |  | 1570 - Sinapi - I
2.9 | DISJUNTOR TIPO NEMA, MONOPOLAR 40 A, TENSAO MAXIMA DE 240 V | un | 1 | 18.11 |  | 18.11 |  | 2386 - Sinapi - I
2.10 | FITA ISOLANTE DE BORRACHA AUTOFUSAO, USO ATE 69 KV (ALTA TENSAO) | m | 50 | 1.43 |  | 71.5 |  | 404 - Sinapi - I
2.11 | CABO PP FLEXIVEL PVC 750 V, 2 CONDUTORES DE 4,0 MM2 | m | 400 | 10.91 |  | 4364 |  | 34607 - Sinapi - I
2.12 | CABO DE COBRE FLEXÍVEL ISOLADO, 6 MM², ANTI-CHAMA 1,0 KV, PARA CIRCUITOS TERMINAIS. (cor verde) | m | 50 | 11.33 |  | 566.5 |  | 91931 - Sinapi - C
2.13 | ELETRODUTO FLEXÍVEL CORRUGADO, PEAD, DN 50 (1 1/2"), PARA REDE ENTERRADA DE DISTRIBUIÇÃO DE ENERGIA ELÉTRICA. | m | 400 | 8.43 |  | 3372 |  | 97667 - Sinapi - C
2.14 | POSTE PADRÃO CELESC EM CONCRETO ARMADO, COM CAIXA DE MEDIÇÃO INCORPORADA, BIFÁSICO, COM CABO DE 10MM | un | 1 | 2635 |  | 2635 |  | P.M.B PL - 31/2024 PP - 07/2024 de 06/03/2024
2.15 | CAIXA DE INSPEÇÃO PARA ATERRAMENTO, CIRCULAR, EM POLIETILENO, DIÂMETRO INTERNO = 0,3 M. | un | 8 | 50.23 |  | 401.84 |  | 98111 - Sinapi - C
Valor total dos materiais e mão de obra | [6 empty] | 48330.4603
| _____________________________________ | ______________________________________
| Eder Luiz Marcon | Giovane Miguel Kuhn
| Prefeito Municipal | Engenheiro Civil - CREA/SC 186.990-8

## Cronograma
CRONOGRAMA FÍSICO-FINANCEIRO
Obra: Entrada de Energia Elétrica Escola Municipal Anita Garibaldi
Endereço: Escola Municipal Anita Garibaldi - Distrito de Prata, interior do Município de Bandeirante
Proprietário: Prefeitura Municipal de Bandeirante
PERÍODO (MÊS)
| DISCRIMINAÇÃO | 1 |  | 2 |  | 3 |  | 4 |  | 5 |  | 6 |  | 7 |  |  | TOTAL
|  | R$ | % | R$ | % | R$ | % | R$ | % | R$ | % | R$ | % | R$ | % | % | R$
ESCOLA MUNICIPAL ANITA GARIBALDI
1 | MATERIAIS E MÃO DE OBRA | 24165.2301 | 50 | 24165.2301 | 50 | [10 empty] | 100 | 48330.4603
| SIMPLES R$ | 24165.2301 |  | 24165.2301 |  | 0 |  | 0 |  | 0 |  | 0 |  | 0 |  | 100 | 48330.4603
| ACUMULADO R$ | 24165.2301 |  | 48330.4603 |  | 48330.4603 |  | 48330.4603 |  | 48330.4603 |  | 48330.4603 |  | 48330.4603
| SIMPLES % | 50 |  | 50 |  | 0 |  | 0 |  | 0 |  | 0 |  | 0
| ACUMULADO % | 50 |  | 100 |  | 100 |  | 100 |  | 100 |  | 100 |  | 100
Bandeirante/SC, 03 de março de 2025.
|  |  |  | ___________________________ | [5 empty] | _________________________________________
|  |  |  | Eder Luiz Marcon | [5 empty] | Giovane Miguel Kuhn
|  |  |  | Prefeito Municipal |  |  |  |  | Engenheiro Civil - CREA/SC 186.990-8